## THOR
Coordinates, 286 km2 gross project site, Thor Offshore Wind Farm (to be included in model licence for construction and tender material)
POINT ID | EASTING | NORTHING | LAT | LON
no | meter | meter | DD MM.mmm | DD MM.mmm
1 | 401831.8522 | 6234127.5438 | 56° 14,512' N | 7° 24,960' E
2 | 407231.2678 | 6242835.9141 | 56° 19,270' N | 7° 30,002' E
3 | 419455.1338 | 6257274.1212 | 56° 27,185' N | 7° 41,591' E
4 | 421253.6021 | 6257208.0705 | 56° 27,168' N | 7° 43,342' E
5 | 423485.2559 | 6254178.701 | 56° 25,557' N | 7° 45,567' E
6 | 423710.0228 | 6254037.061 | 56° 25,483' N | 7° 45,788' E
7 | 423705.3994 | 6253947.4469 | 56° 25,435' N | 7° 45,785' E
8 | 423270.3498 | 6247361.8339 | 56° 21,881' N | 7° 45,478' E
9 | 423268.3316 | 6247326.5454 | 56° 21,862' N | 7° 45,477' E
10 | 423266.9374 | 6247291.2268 | 56° 21,843' N | 7° 45,476' E
11 | 423266.1676 | 6247255.8891 | 56° 21,824' N | 7° 45,476' E
12 | 423266.0224 | 6247220.5433 | 56° 21,805' N | 7° 45,476' E
13 | 423266.5018 | 6247185.2004 | 56° 21,786' N | 7° 45,477' E
14 | 423267.6058 | 6247149.8716 | 56° 21,767' N | 7° 45,479' E
15 | 423269.3339 | 6247114.5677 | 56° 21,748' N | 7° 45,481' E
16 | 423639.3339 | 6240714.5677 | 56° 18,302' N | 7° 45,952' E
17 | 423639.9842 | 6240703.8213 | 56° 18,296' N | 7° 45,953' E
18 | 424055.7053 | 6234127.5438 | 56° 14,756' N | 7° 46,469' E
19 | 415991.9445 | 6234127.5438 | 56° 14,675' N | 7° 38,664' E
20 | 416063.96 | 6235880.61 | 56° 15,620' N | 7° 38,700' E
21 | 416035.9258 | 6236115.7324 | 56° 15,747' N | 7° 38,669' E
22 | 415954.5657 | 6236452.0647 | 56° 15,927' N | 7° 38,584' E
23 | 415878.8458 | 6236763.809 | 56° 16,094' N | 7° 38,504' E
24 | 415809.7927 | 6236947.2787 | 56° 16,192' N | 7° 38,434' E
25 | 415558.5346 | 6237268.0987 | 56° 16,363' N | 7° 38,184' E
26 | 415169.8297 | 6237544.5566 | 56° 16,508' N | 7° 37,803' E
27 | 414871.5087 | 6237738.5327 | 56° 16,609' N | 7° 37,510' E
28 | 414154.8846 | 6238009.7336 | 56° 16,747' N | 7° 36,810' E
29 | 413277.2329 | 6238263.0052 | 56° 16,874' N | 7° 35,955' E
30 | 413059.3079 | 6238317.4322 | 56° 16,901' N | 7° 35,743' E
31 | 412837.1969 | 6238328.1689 | 56° 16,904' N | 7° 35,528' E
32 | 412836.4038 | 6238328.1166 | 56° 16,904' N | 7° 35,527' E
33 | 412083.4838 | 6238278.1666 | 56° 16,869' N | 7° 34,798' E
34 | 411610.9841 | 6238208.7195 | 56° 16,827' N | 7° 34,342' E
35 | 411143.0686 | 6238136.0908 | 56° 16,782' N | 7° 33,890' E
36 | 410682.6642 | 6238043.3042 | 56° 16,727' N | 7° 33,446' E
37 | 410353.1342 | 6237919.4042 | 56° 16,656' N | 7° 33,129' E
38 | 409953.2302 | 6237642.7258 | 56° 16,503' N | 7° 32,748' E
39 | 409747.3646 | 6237271.1304 | 56° 16,300' N | 7° 32,556' E
40 | 409554.6276 | 6236619.6612 | 56° 15,947' N | 7° 32,383' E
41 | 409529.8199 | 6236366.8229 | 56° 15,810' N | 7° 32,364' E
42 | 409549.4899 | 6235745.0029 | 56° 15,476' N | 7° 32,396' E
43 | 409596.0268 | 6234792.5423 | 56° 14,963' N | 7° 32,460' E
44 | 409591.8312 | 6234127.5438 | 56° 14,604' N | 7° 32,470' E