## Ark1 (hidden)
Forsyningsselskab | Fabrikat | Type | Antal | Kontrolår | Udskiftning | Tilskuttet strøm | Batteri | Logningsinterval | Kommunikationsmoduler | [7 empty] | Dataopsamling |  |  | Wireless M-BUS | Wireless M-BUS
[7 empty] | levetid på batteri | min. | M-Bus | Wireless M-bus | Radio | Radio | Modbus | GSM/GPRS | Analog udgang | Optisk aflæsning | E-forsyning | GSM/GPRS | Radio m. router | via antenne og | via antenne og | "Skraldemand"
|  |  | Ca. stk. | årstal | årstal | Ca. pct. |  |  | Fortrådet |  | Sigfox |  | Fortrådet |  | 4-20 mA |  | ja/nej |  |  | koncentrator | koncentrator til IZAR
TREFOR | Kamstrup | Multical 602
| Kamstrup | Multical 603 | [5 empty] | 1
| Landis+Gyr | UH50

## Mike - Spørgeskema (skitse) (hidden)
Forsyningsselskab | Fabrikat | Type | Kontrol/udskiftningsår | Forsyningsmodul | - Hvis Batteri levetid i år ? | Data opløsning | Optisk kommunkationsøje (output) | Kommunikationsmodul bund (type nr.) | Kommunikationsmodul top (type nr.) | eForsyning ? | Aflæsningsmetode Kommunikation | Aflæsningsmetode Sende
Batteri eller 230V
[11 empty] | Modbus | Mobil måler aflæsning
[11 empty] | M-Bus | Radio
[11 empty] | Wirelles M-Bus | Netværk
[11 empty] | Puls | IoT SigFox
[11 empty] | RadioRouter | GSM
[11 empty] | Radio | Logger TC/IP
[11 empty] | ZigBee | Logger GSM
[11 empty] | SIOX | Logger Radio
[11 empty] | BACnet | Wirelles M-Bus
[11 empty] | GSM | ZigBee
[11 empty] | 3G GSM | IoT Lora
High Power Radio Router
LON

## Målertyper
Bilag 2 - Målermatrix
| Fabrikanter | [10 empty] | Optiskøje (datasniffer) |  | PowerSupply | [22 empty] | TopModul | [22 empty] | Bundmodul
| Brunata | Danfoss | DIEHL | Grundfos | Kamstrup | Kondensatmåler | LandisGyr | LandisStaefa | Sharky | Siemens | Andet | SharkY 773 | Ja | SharkY773 | Infocal5 | Sharky775 | EM | MulticalI | MulticalII | MulticalIII | Multical401 | Multical402 | Multical403 | Multical601 | Multical602 | Multical603 | Multical_603_Mbus | Multical66-CDE | Multical801 | T230 | Ultraheat2WR5 | Ultraheat50_T550 | WSC2 | WSF4E | Hydrometer775 | Ultraheat2WR4 | SharkY773 | Infocal5 | Sharky775 | EM | MulticalI | MulticalII | MulticalIII | Multical401 | Multical402 | Multical403 | Multical601 | Multical602 | Multical603 | Multical_603_Mbus | Multical66-CDE | Multical801 | T230 | Ultraheat2WR5 | Ultraheat50_T550 | WSC2 | WSF4E | Hydrometer775 | Ultraheat2WR4 | Sharky733 | Sharky755 | Multical601 | Multical602 | Multical603 | Multical_603_Mbus | Multical801
| SharkY773 | Infocal5 | Sharky775 | EM | MulticalI | Damp | T230 | WSF4E | Hydrometer775 | Ultraheat2WR4 |  | Infocal 5 | Ja | Batteri 3,0 Vdc (10 år) | Batteri 3,6 Vdc (8år) | A cell, 3.6 V DC lithium batteri, 11år (standard version, med radio) |  |  | D cell, 3.6 V DC 6,5Ah (5år) | Ingen | Intet | Intet | Intet | Intet | Batteri, D-celle | Batteri, 1 x D-celle | Batteri, 1 x D-celle | Ingen | 230 VAC forsyning | Standard battery for 6 years (1xAA cell) | 230V AC | 230V AC |  |  | A cell, 3.6 V DC lithium batteri, 11år (standard version, med radio) | Mains module AC 230 V WZF-NE | 2 x Pulsudgange | Bus | M-Bus | - | - | RS 232 | Puls | M-Bus/Pulsindgang (MC401) | Intet modul | Data + 2 pulsindgange (In-A, In-B) | RTC (Real Time Clock) | ΔEnergiberegning | Data + 2 pulsindgange (In-A, In-B) | Data + 2 pulsindgange (In-A, In-B) | Data/putsindgange | Intet modul | No module | Pulse module |  Pulse module |  | Puls | M-Bus |  | 868 MHz radio | M-Bus | Data + pulsindgange | Intet modul | Data + 2 pulsindgange (In-A, In-B) | Data + 2 pulsindgange (In-A, In-B) | Intet modul
[5 empty] | MulticalII |  | Ultraheat2WR5 |  |  | Ultraheat2WR5 |  | Sharky 775 | Ja | Batteri 3,6 Vdc (16 år) | 230 V ac | D cell, 3.6 V DC lithium batteri, 16år |  |  | 24 V AC | D-celle, lithium batteri | Batteri D-Cell | Batteri, 2xAA | Batteri, 2xAA | Batteri D-Cell | 230 VAC High Power isoleret SMPS | 230 VAC High power SMPS | 230 VAC High power SMPS | D-Celle, HiCap lithium batteri | 24 VAC forsyning | Battery for 6 years (3xAA cells) | 110V AC | 110V AC |  |  | D cell, 3.6 V DC lithium batteri, 16år | Mains module AC 24 V (SELV) WZF-VE | 2 x Pulsindgange | Puls | RS 485 |  |  |  | RS 232 | Puls udgang | Data + 2 pulsindgange (VA, VB) | Data + 2 pulsudgange (Out-C, Out-D) | RTC + ΔEnergiberegning + timedatalogger 2) | PQ eller Δt-begrænser | Data + 2 pulsudgange (Out-C, Out-D) | Data + 2 pulsudgange (Out-C, Out-D) | Data/pulsudgange | Siox module (Auto detect Baud rate) | M-Bus module | M-bus module, fixed or variable data structure |  M-Bus module G4 |  | M-Bus | RS 485 |  | M-Bus | RS 485 | M-Bus + pulsindgange | Data + pulsindgange | Data + 2 pulsudgange (Out-C, Out-D) | Data + 2 pulsudgange (Out-C, Out-D) | M-Bus + pulsindgange
[5 empty] | MulticalIII |  | Ultraheat50_T550 |  |  |  |  | EM | Nej | 230V m. backup batteri | 24 V ac | 24 V AC |  |  | 230 V AC | 230 V AC | 230VAC | Batteri D-Cell | Batteri D-Cell | 230VAC | 24 VAC High Power isoleret SMPS | 24 VAC/VDC High power SMPS | 24 VAC/VDC High power SMPS | 230 VAC forsyningsmodul |  | Battery for 11 years (2xAA cells) | 24V DC | 24V DC |  |  | 24 V AC | Battery module AA (2.2 Ah), designed for a service life of 6 years WZF-BA |  | M-Bus | RS 232 |  |  |  | Modem | Puls Indgang | Data + 2 pulsudgange (CE, CV) | M-Bus, konfigurerbar + 2 pulsindgange (In-A, In-B) | RTC + PQ eller Δt-begrænser + timedatalogger | Dataudgang | M-Bus, konfigurerbar + 2 pulsindgange (In-A, In-B) | M-Bus, konfigurerbar + 2 pulsindgange (In-A, In-B) | Telefonmodem/putsIndgange • data | M-Bus (alternative registre) | Wireless M-Bus module 868 MHz | CL module, passive 20 mA interface to EN 1434-3 |  M-Bus module G4 MI with 2 pulse inputs |  |  | RS 232 |  | RS 232 | RS 232 | RadioRouter + pulsindgange | M-Bus + pulsindgange | M-Bus, konfigurerbar + 2 pulsindgange (In-A, In-B) | M-Bus, konfigurerbar + 2 pulsindgange (In-A, In-B) | RadioRouter + pulsindgange
[5 empty] | Multical66-CDE |  | WSC2 |  |  |  |  | Multical I | Nej | 12 - 24 Vac m. backup batteri |  | 230 V AC |  |  |  | 24 V AC/DC | 24VAC | 230VAC | 230VAC | 24VAC | 230 VAC isoleret lineær forsyning | 230 VAC forsyningsmodul | 230 VAC forsyningsmodul | 24VAC/DC forsyningsmodul |  | Battery for 11 years (3xAA cells) | 24V AC | 24V AC |  |  | 230 V AC | Battery module C (8 Ah), designed for a service life of 6 years WZF-BD |  |  | Radio 868MHz |  |  |  | M-Bus | M-Bus/Pulsindgang | M-Bus + 2 pulsindgange (VA, VB) | M-Bus, konfigurerbar + 2 pulsudgange (Out-C, Out-D) | RTC + dataudgang + timedatalogger | M-Bus | M-Bus, konfigurerbar + 2 pulsudgange (Out-C, Out-D) | M-Bus, konfigurerbar + 2 pulsudgange (Out-C, Out-D) | Maus, EN 1434/putsl ndgange MO in | M-Bus modul med MCIII datapakke | Pulse module | Combi module 1 comprising pulse module and CL module |  Analog module |  |  | Radio 868MHz |  | 2 x Pulsudgange | Radio 868MHz | Prog. datalogger + RTC + 4…20 mA indgange + pulsindgange | RadioRouter + pulsindgange* | M-Bus, konfigurerbar + 2 pulsudgange (Out-C, Out-D) | M-Bus, konfigurerbar + 2 pulsudgange (Out-C, Out-D) | Datalogger + 4-20 mA indgange + pulsindgange
[5 empty] | Multical401 | [6 empty] | Multical II | Nej | [8 empty] | 24VAC | 24VAC |  | 24 VAC isoleret lineær forsyning | 24 VAC forsyningsmodul | 24 VAC forsyningsmodul | 24VDC forsyning med SO indgang |  |  | Batteri 6 year | Batteri 6 year |  |  |  | Battery module C (8 Ah), designed for a service life of 12 years WZF-BC |  |  | Radio 434MHz |  |  |  | Echelon | Radio/Pulsindgang | M-Bus + 2 pulsudgange (CE, CV) | M-Bus, konfigurerbar + Thermal Disconnect | RTC + 66-C kompatibilitet + pulsudgange (CE og CV) | ΔVolumen | M-Bus, konfigurerbar + Thermal Disconnect | M-Bus, konfigurerbar + Thermal Disconnect | Teletonmodem/pulsudgang | M-Bus |  | Combi module 2 comprising M-bus module and one pulse output |  Radio module 868 MHz |  |  | Radio 434MHz |  | 2 x Pulsindgange | Radio 434MHz | 0/4…20 mA udgange | Prog. datalogger + 4…20 mA indgange + pulsindgange | M-Bus, konfigurerbar + Thermal Disconnect | M-Bus, konfigurerbar + Thermal Disconnect | LonWorks, FTT-10A + pulsindgange
[5 empty] | Multical402 | [6 empty] | Multical III | Ja | [12 empty] | Batteri, 2 x A-celle | Batteri, 2 x A-celle | 24VDC forsyning med flowmåling indgang |  |  | Batteri 9 år | Batteri 9 år | [6 empty] | L-Bus |  |  |  |  | Radio med esktern ant. tilst./Pulsindgang | M-Bus + 2 pulsindgange (VA, VB), MCIII Data Package | Wireless M-Bus, konfigurerbar, 868 MHz + 2 pulsindgange (In-A, In-B) 1 | RTC + M-Bus | 2 pulsudgange for CE og CV + scheduler | Wireless M-Bus, konfigurerbar, 868 MHz + 2 pulsindgange (In-A, In-B) 1 | Wireless M-Bus, konfigurerbar, 868 MHz + 2 pulsindgange (In-A, In-B) 1 | Maus. EN 1434/putsudgange MC• III | RadioRouter |  | Modem module, transparent analogue modem |  GPRS module | [5 empty] | L-Bus | LonWorks + pulsindgange | 0/4…20 mA udgange | Wireless M-Bus, konfigurerbar, 868 MHz + 2 pulsindgange (In-A, In-B) 1 | Wireless M-Bus, konfigurerbar, 868 MHz + 2 pulsindgange (In-A, In-B) 1 | M-Bus (alt. reg.) + pulsindgange
[5 empty] | Multical403 | [6 empty] | Multical 401 | Ja | [17 empty] | Batteri 11 år | Batteri 11 år | [12 empty] | Wireless M-Bus, EU, 868 MHz, Mode C1 (Ind. Key) | Wireless M-Bus, konfigurerbar, 868 MHz + 2 pulsudgange (Out-C, Out-D) 1 | RTC + 2 pulsudgange for CE og CV + timedatalogger | RTC + 2 pulsudgange for CE og CV + prog. datalogger | Wireless M-Bus, konfigurerbar, 868 MHz + 2 pulsudgange (Out-C, Out-D) 1 | Wireless M-Bus, konfigurerbar, 868 MHz + 2 pulsudgange (Out-C, Out-D) 1 | Maus, ENI434/puLsindgange | LonWorks, FTT-10A | [9 empty] | Radio + pulsindgange (intern antenne) | LonWorks + pulsindgange | Wireless M-Bus, konfigurerbar, 868 MHz + 2 pulsudgange (Out-C, Out-D) 1 | Wireless M-Bus, konfigurerbar, 868 MHz + 2 pulsudgange (Out-C, Out-D) 1 | M-Bus modul med MC-III datapakke + pulsindgange
[5 empty] | Multical601 | [6 empty] | Multical 402 | Ja | [31 empty] | Wireless M-Bus, EU, 868 MHz, Mode T1 OMS (Ind. Key) | Analoge udgange 2 x 0/4…20 mA | RTC + ΔVolumen + timedatalogger 2) | 2 pulsudgange CE og CV | Analogt udgangsmodul 2 x 0/4…20 mA | Analogt udgangsmodul 2 x 0/4…20 mA | Maus, EN1434/pulsudgange | GSM/GPRS (GSM6H) | [9 empty] | Radio + pulsindgange (ekstern antennetilslutning) | Radio + pulsindgange (intern antenne) 434 eller 444 MHz* | Analogt udgangsmodul 2 x 0/4…20 mA | Analogt udgangsmodul 2 x 0/4…20 mA | Wirelees M-Bus Mode C1 + pulsindgange
[5 empty] | Multical602 | [6 empty] | Multical 403 | Ja | [31 empty] | Wireless M-Bus, EU, 868 MHz, Mode C1 (Ind. Key) Alt. Reg. +VA, VB | Low Power Radio | RTC + 2 pulsudgange for CE og CV + timedatalogger + scheduler |  | Analogt indgangsmodul 2 x 0/4…20 mA | Analogt indgangsmodul 2 x 0/4…20 mA | Radio/pulsindgange | 3G GSM/GPRS (GSM8H) | [9 empty] | M-Bus modul med alternative registre + pulsindgange | Radio + pulsindgange (ekstern antennetilslutning) 434 eller 444 MHz* | Analogt indgangsmodul 2 x 0/4…20 mA | Analogt indgangsmodul 2 x 0/4…20 mA | Wireless M-Bus Mode T1 OMS 15 min. (Individual key)
[5 empty] | Multical603 | [6 empty] | Multical 601 | Ja | [31 empty] | Wireless M-Bus, EU, 868 MHz, Mode T1 (Common Key) | BACnet MS/TP + 2 pulsindgange (In-A, In-B) | RTC + 2 pulsudgange for CE og CV + prog. datalogger |  | PQT Controller | PQT Controller | Radio/pulsindgange/ekstem antenne | Ethernet/IP modul (IP201) | [9 empty] | M-Bus modul med MC-III datapakke + pulsindgange | M-Bus modul med alternative registre + pulsindgange | PQT Controller | PQT Controller | Wireless M-Bus Mode C1 Alt. reg. (Individual key) + pulse inputs
[5 empty] | Multical603Mbus | [6 empty] | Multical 602 | Ja | [31 empty] | Wireless M-Bus, C1, Fixed Network, (Ind. Key) | Modbus RTU + 2 pulsindgange (In-A, In-B) |  |  | LON FT-X3 + 2 pulsindgange (In-A, In-B) | LON FT-X3 + 2 pulsindgange (In-A, In-B) | 4-20 mAindgange/data/putslndgange | [10 empty] | Wirelees M-Bus | M-Bus modul med medium datapakke + pulsindgange | LON FT-X3 + 2 pulsindgange (In-A, In-B) | LON FT-X3 + 2 pulsindgange (In-A, In-B) | Wireless M-Bus Mode C1 Fixed Network (Individual key)
[5 empty] | Multical801 | [6 empty] | Multical 603 | Ja | [31 empty] | Radio, EU, 434 MHz, int. ant., NET0 |  |  |  | BACnet MS/TP + 2 pulsindgange (In-A, In-B) | BACnet MS/TP + 2 pulsindgange (In-A, In-B) | Analog udgangsmcdul | [10 empty] | Wireless M-Bus, EU, 868 MHz, Mode T1 OMS (ind. Key) | M-Bus modul med MC-III datapakke + pulsindgange | BACnet MS/TP + 2 pulsindgange (In-A, In-B) | BACnet MS/TP + 2 pulsindgange (In-A, In-B) | ZigBee 2,4 GHz int. ant. + pulsindgange
[12 empty] | Multical 603 (integreret M-Bus) | Ja | [31 empty] | Radio, EU, 434 MHz, int. ant., NET1 |  |  |  | Modbus RTU + 2 pulsindgange (In-A, In-B) | Modbus RTU + 2 pulsindgange (In-A, In-B) | to nWorks, FT1•10A/pulslnd. og udgange | [10 empty] | Wirelees M-Bus Mode C1 Alt. reg.+ pulsindgange | Wireless M-Bus Mode C1 + pulsindgange (ind. Key)* | Modbus RTU + 2 pulsindgange (In-A, In-B) | Modbus RTU + 2 pulsindgange (In-A, In-B) | Metasys N2 (RS485) + pulsindgange
[12 empty] | Multical 66-CDE | Ja | [31 empty] | Radio, EU, 434 MHz, int.+ext. ant., NET0 + 2 pulsindgange (VA, VB) | [5 empty] | Radio/pulsudgange | [10 empty] | Wireless M-Bus, C1, Fixed Network, (ind. Key) | Wireless M-Bus, Mode T1 OMS 15 min. (ind. Key)* |  |  | Siox module (Auto detect Baud rate)
[12 empty] | Multical 801 | Ja | [31 empty] | Radio, EU, 434 MHz, int.+ext. ant., NET0 + 2 pulsudgange (CE, CV) | [5 empty] | Radlo/pulsudgangetekstem antenne | [10 empty] | ZigBee 2,4 GHz int. ant. + pulsindgange | Wireless M-Bus Mode C1 Alt. reg. + pulsindgange* |  |  | BACnet MS/TP + pulseindgange
[12 empty] | T230 | Ja | [31 empty] | Radio, EU, 434 MHz, int.+ext. ant., NET1 + 2 pulsindgange (VA, VB) | [16 empty] | Metasys N2 (RS485) + pulsindgange (VA, VB) | Wireless M-Bus, Mode T1 OMS 16 s (ind. Key)* |  |  | Modbus RTU + pulsindgange
[12 empty] | Ultraheat 2WR5 | Ja | [31 empty] | Radio, EU, 434 MHz, int.+ext. ant., NET1 + 2 pulsudgange (CE, CV) | [16 empty] | SIOX modul (Auto detect Baud rate) | Wireless M-Bus, C1, Fixed Network, (ind. Key)* |  |  | High Power Radio Router + pulsindgange
[12 empty] | Ultraheat 50/T550 | Ja | [31 empty] | Radio, SE, 444 MHz, int. ant., NET0 + 2 pulsindgange (VA, VB) | [16 empty] | BACnet MS/TP + pulsindgang | Wireless M-Bus, C1, Fixed Network, (ind. Key), PDO data*
[12 empty] | WSC2 | Nej | [31 empty] | Radio, SE, 444 MHz, int. ant., NET1 + 2 pulsindgange (VA, VB) | [16 empty] | Modbus RTU + pulsindgange | ZigBee 2,4 GHz int. ant. + pulsindgange
[12 empty] | WSF4E | Ja | [31 empty] | Radio, SE, 444 MHz, ext. ant., NET0 + 2 pulsindgange (VA, VB) | [16 empty] | Kræver topmodul 67-06 | Metasys N2 (RS485) + pulsindgange
[12 empty] | Hydrometer 775 | Ja | [31 empty] | Radio, SE, 444 MHz, ext. ant., NET1 + 2 pulsindgange (VA, VB) | [16 empty] | M-Bus + pulsindgange | SIOX modul (Auto detect Baud rate)
[12 empty] | Ultraheat 2WR4 | Nej | [48 empty] | M-Bus + pulsindgange | BACnet MS/TP + pulsindgange
[12 empty] | Ultraheat 2WR5 | Ja | [48 empty] | Radio + pulsindgange (intern antenne) | Modbus RTU + pulsindgange
[62 empty] | Radio + pulsindgange (ekstern antennetilslutning) | Kræver High- Power forsynings-moduler
GSM/GPRS (GSM6H)
3G GSM/GPRS modul (GSM8H)
High Power RadioRouter + pulsindgange*
Note on I3: Mike Boysen Lauridsen: Siemens