## dokumentation
Dato for udgivelsen | 24-02-2026, Brændværdi for elværkskul i 2024 er rettet i forhold til den oprindelige version fra 31/10/2025. Det påvirker ikke energiforbrug da den rigtige brændværdi var anvendt i selve opgørelse af energienheder.
braendvaerdi
Den energimængde, som frigøres ved forbrænding af et brændbart stof. Man skelner mellem den øvre og den nedre brændværdi. Den øvre brændværdi er den varmemængde, som frigøres, hvis forbrændingsprodukterne køles så meget, at deres vanddamp-indhold kondenserer fuldstændigt. Vanddampen kommer dels fra brændslets egentlige vandindhold, dels fra forbrændingen af brændslets indhold af hydrogenforbindelser. Den nedre brændværdi er den varmemængde, som fås, når vandet forbliver på dampform. I den danske energistatistik anvendes nedre brændværdier. I den danske energistatistik anvendes nedre brændværdi.
braendsel_dk | Brændsel
braendvaerdi | Energimængden som frigøres ved forbrænding af et brændbart stof. Enhed afhænger af brændsel.
vaegtfylde
Forholdet mellem vægten af et vist rumfang væske og vægten af et lige så stort rumfang vand ved 4 graders celsius, måles fx i ton/m3.
braendsel_dk | Brændsel
vaegtfylde | Vægtfylde for et givent brændsel i ton/m3
CO2_emissionsfaktorer
En CO2 emissionsfaktor er en måling af, hvor meget CO2 (kulstofdioksid), der udledes per enhed af en given brændsel. I energistatistikken medtages kun emissioner fra forbrug af olieprodukter, naturgas og kul samt ikke-nedbrydeligt affald.
braendsel_dk | Brændsel
co2_emissionsfaktor | CO2-emissionsfaktor for et givent brændsel i kg/GJ
graddage
Graddage er en enhed, der bruges til at måle, hvor meget varme eller kulde der er i et givet område over en given periode. Det opgøres af Dansk Meteorologisk Institut (DMI). Antallet af graddage opgøres som summen af de dage, hvor middel af udelufttemperaturen er under 17°C ganget med forskellen mellem de 17°C og døgnets middeltemperatur. Normalårets graddagetal er fra og med 2005-statistikken fastlagt som et glidende gennemsnit af graddagene i de seneste tyve år.
graddage_aktuelt_aar | Graddage for det aktuelle år
graddage_normalaar | Graddage for normalåret
klimakorrektionsfaktor
Klimakorrektionsfaktor er en sammensat faktor af brændselsforbrug til opvarmning og graddageafhængigheden. Energiforbruget til opvarmning afhænger delvist af udeklimaet, som varierer fra år til år. Et mål herfor er graddageantallet. Det klimakorrigerede energiforbrug til opvarmningsformål er således det forbrug, man ville have haft såfremt året havde været et normalår. For de enkelte brændsler er der for hver branche/sektor fastlagt, hvor stor en del af brændselsforbruget der anvendes til opvarmningsformål, og hvor stor en del af dette forbrug, der er uafhængig af udeklimaet, hvis forbruget fx går til opvarmning af vand, varmetab fra installationer og ledningstab mv.
klimakorrektionsfaktor_id
klimakorrektionsfaktor

## braendvaerdi
braendsel_dk | braendsel_uk | aar | enhed | braendvaerdi
Affald | Wastes | 1972 | GJ / ton | 8.4
Anden stenkul | Other Hard Coal (Coal) | 1972 | GJ / ton | 26
Biodiesel | Biodiesel | 1972 | GJ / ton
Bioethanol | Bioethanol | 1972 | GJ / ton | 26.7
Biogas | Biogas | 1972 | GJ / 1000 m3
Bioolie | Biooil | 1972 | GJ / ton | 37.2
Bitumen | Bitumen | 1972 | GJ / ton | 39.8
Brunkulsbriketter | Brown Coal Briquettes | 1972 | GJ / ton | 18
Brænde, løvtræ | Firewood, Hardwood | 1972 | GJ / m3 | 10.4
Brænde, nåletræ | Firewood, Conifer | 1972 | GJ / m3 | 7.6
Bygas | Gas Works Gas | 1972 | GJ / 1000 m3
Elværkskul | Electricity Plant Coal | 1972 | GJ / ton | 27.2
Flybenzin | Aviation Gasoline | 1972 | GJ / ton | 44
Fuelolie | Fuel Oil | 1972 | GJ / ton | 40.6
Gas-/dieselolie | Gas-/Diesel Oil | 1972 | GJ / ton | 42.7
Gasværkskul | Gas Plant Coal | 1972 | GJ / ton | 30.1
Halm | Straw | 1972 | GJ / ton | 14.5
Halvfabrikata | Refinery Feedstocks | 1972 | GJ / ton | 41.6
JP1 | JP1 | 1972 | GJ / ton | 43.1
JP4 | JP4 | 1972 | GJ / ton | 43.1
Koks | Coke | 1972 | GJ / ton | 28.9
LNG | LNG | 1972 | GJ / 1000 m3
LPG | LPG | 1972 | GJ / ton | 46.1
Mineralsk terpentin | White Spirit | 1972 | GJ / ton | 43.5
Motorbenzin | Motor Gasoline | 1972 | GJ / ton | 43.5
Nafta (LVN) | Naphtha (LVN) | 1972 | GJ / ton | 43.5
Naturgas | Natural Gas | 1972 | GJ / 1000 Nm3 | 39
Naturgas/Nordsøen | Natural Gas/North Sea | 1972 | GJ / 1000 Nm3
Orimulsion | Orimulsion | 1972 | GJ / ton | 27.6
Petroleum | Other Kerosene | 1972 | GJ / ton | 43.5
Petroleumskoks | Petroleum Coke | 1972 | GJ / ton | 31.4
Raffinaderigas | Refinery Gas | 1972 | GJ / ton | 54.4
Råolie, Gennemsnit | Crude Oil, Average | 1972 | GJ / ton | 42.4
Råolie, Golfen | Crude Oil, Gulf | 1972 | GJ / ton | 41.8
Råolie, Nordsøen | Crude Oil, North Sea | 1972 | GJ / ton | 42.7
Skovflis | Wood Chips | 1972 | GJ / m3 loose volume | 2.8
Skovflis | Wood Chips | 1972 | GJ / ton | 9.3
Smøreolie | Lubricants | 1972 | GJ / ton | 41.9
Spildolie | Waste Oil | 1972 | GJ / ton | 41.9
Træaffald | Wood Waste | 1972 | GJ / m3 loose volume | 3.2
Træaffald | Wood Waste | 1972 | GJ / ton | 14.7
Træpiller | Wood Pellets | 1972 | GJ / ton | 17.5
Affald | Wastes | 1973 | GJ / ton | 8.4
Anden stenkul | Other Hard Coal (Coal) | 1973 | GJ / ton | 26
Biodiesel | Biodiesel | 1973 | GJ / ton
Bioethanol | Bioethanol | 1973 | GJ / ton | 26.7
Biogas | Biogas | 1973 | GJ / 1000 m3
Bioolie | Biooil | 1973 | GJ / ton | 37.2
Bitumen | Bitumen | 1973 | GJ / ton | 39.8
Brunkulsbriketter | Brown Coal Briquettes | 1973 | GJ / ton | 18
Brænde, løvtræ | Firewood, Hardwood | 1973 | GJ / m3 | 10.4
Brænde, nåletræ | Firewood, Conifer | 1973 | GJ / m3 | 7.6
Bygas | Gas Works Gas | 1973 | GJ / 1000 m3
Elværkskul | Electricity Plant Coal | 1973 | GJ / ton | 25
Flybenzin | Aviation Gasoline | 1973 | GJ / ton | 44
Fuelolie | Fuel Oil | 1973 | GJ / ton | 40.6
Gas-/dieselolie | Gas-/Diesel Oil | 1973 | GJ / ton | 42.7
Gasværkskul | Gas Plant Coal | 1973 | GJ / ton | 30.1
Halm | Straw | 1973 | GJ / ton | 14.5
Halvfabrikata | Refinery Feedstocks | 1973 | GJ / ton | 41.6
JP1 | JP1 | 1973 | GJ / ton | 43.1
JP4 | JP4 | 1973 | GJ / ton | 43.1
Koks | Coke | 1973 | GJ / ton | 28.9
LNG | LNG | 1973 | GJ / 1000 m3
LPG | LPG | 1973 | GJ / ton | 46.1
Mineralsk terpentin | White Spirit | 1973 | GJ / ton | 43.5
Motorbenzin | Motor Gasoline | 1973 | GJ / ton | 43.5
Nafta (LVN) | Naphtha (LVN) | 1973 | GJ / ton | 43.5
Naturgas | Natural Gas | 1973 | GJ / 1000 Nm3 | 39
Naturgas/Nordsøen | Natural Gas/North Sea | 1973 | GJ / 1000 Nm3
Orimulsion | Orimulsion | 1973 | GJ / ton | 27.6
Petroleum | Other Kerosene | 1973 | GJ / ton | 43.5
Petroleumskoks | Petroleum Coke | 1973 | GJ / ton | 31.4
Raffinaderigas | Refinery Gas | 1973 | GJ / ton | 54.4
Råolie, Gennemsnit | Crude Oil, Average | 1973 | GJ / ton | 42.4
Råolie, Golfen | Crude Oil, Gulf | 1973 | GJ / ton | 41.8
Råolie, Nordsøen | Crude Oil, North Sea | 1973 | GJ / ton | 42.7
Skovflis | Wood Chips | 1973 | GJ / m3 loose volume | 2.8
Skovflis | Wood Chips | 1973 | GJ / ton | 9.3
Smøreolie | Lubricants | 1973 | GJ / ton | 41.9
Spildolie | Waste Oil | 1973 | GJ / ton | 41.9
Træaffald | Wood Waste | 1973 | GJ / m3 loose volume | 3.2
Træaffald | Wood Waste | 1973 | GJ / ton | 0
Træpiller | Wood Pellets | 1973 | GJ / ton | 17.5
Affald | Wastes | 1974 | GJ / ton | 8.4
Anden stenkul | Other Hard Coal (Coal) | 1974 | GJ / ton | 26
Biodiesel | Biodiesel | 1974 | GJ / ton
Bioethanol | Bioethanol | 1974 | GJ / ton | 26.7
Biogas | Biogas | 1974 | GJ / 1000 m3
Bioolie | Biooil | 1974 | GJ / ton | 37.2
Bitumen | Bitumen | 1974 | GJ / ton | 39.8
Brunkulsbriketter | Brown Coal Briquettes | 1974 | GJ / ton | 18
Brænde, løvtræ | Firewood, Hardwood | 1974 | GJ / m3 | 10.4
Brænde, nåletræ | Firewood, Conifer | 1974 | GJ / m3 | 7.6
Bygas | Gas Works Gas | 1974 | GJ / 1000 m3
Elværkskul | Electricity Plant Coal | 1974 | GJ / ton | 25
Flybenzin | Aviation Gasoline | 1974 | GJ / ton | 44
Fuelolie | Fuel Oil | 1974 | GJ / ton | 40.6
Gas-/dieselolie | Gas-/Diesel Oil | 1974 | GJ / ton | 42.7
Gasværkskul | Gas Plant Coal | 1974 | GJ / ton | 30.1
Halm | Straw | 1974 | GJ / ton | 14.5
Halvfabrikata | Refinery Feedstocks | 1974 | GJ / ton | 41.6
JP1 | JP1 | 1974 | GJ / ton | 43.1
JP4 | JP4 | 1974 | GJ / ton | 43.1
Koks | Coke | 1974 | GJ / ton | 28.9
LNG | LNG | 1974 | GJ / 1000 m3
LPG | LPG | 1974 | GJ / ton | 46.1
Mineralsk terpentin | White Spirit | 1974 | GJ / ton | 43.5
Motorbenzin | Motor Gasoline | 1974 | GJ / ton | 43.5
Nafta (LVN) | Naphtha (LVN) | 1974 | GJ / ton | 43.5
Naturgas | Natural Gas | 1974 | GJ / 1000 Nm3 | 39
Naturgas/Nordsøen | Natural Gas/North Sea | 1974 | GJ / 1000 Nm3
Orimulsion | Orimulsion | 1974 | GJ / ton | 27.6
Petroleum | Other Kerosene | 1974 | GJ / ton | 43.5
Petroleumskoks | Petroleum Coke | 1974 | GJ / ton | 31.4
Raffinaderigas | Refinery Gas | 1974 | GJ / ton | 54.4
Råolie, Gennemsnit | Crude Oil, Average | 1974 | GJ / ton | 42.4
Råolie, Golfen | Crude Oil, Gulf | 1974 | GJ / ton | 41.8
Råolie, Nordsøen | Crude Oil, North Sea | 1974 | GJ / ton | 42.7
Skovflis | Wood Chips | 1974 | GJ / m3 loose volume | 2.8
Skovflis | Wood Chips | 1974 | GJ / ton | 9.3
Smøreolie | Lubricants | 1974 | GJ / ton | 41.9
Spildolie | Waste Oil | 1974 | GJ / ton | 41.9
Træaffald | Wood Waste | 1974 | GJ / m3 loose volume | 3.2
Træaffald | Wood Waste | 1974 | GJ / ton | 0
Træpiller | Wood Pellets | 1974 | GJ / ton | 17.5
Affald | Wastes | 1975 | GJ / ton | 8.4
Anden stenkul | Other Hard Coal (Coal) | 1975 | GJ / ton | 26
Biodiesel | Biodiesel | 1975 | GJ / ton
Bioethanol | Bioethanol | 1975 | GJ / ton | 26.7
Biogas | Biogas | 1975 | GJ / 1000 m3
Bioolie | Biooil | 1975 | GJ / ton | 37.2
Bitumen | Bitumen | 1975 | GJ / ton | 39.8
Brunkulsbriketter | Brown Coal Briquettes | 1975 | GJ / ton | 18
Brænde, løvtræ | Firewood, Hardwood | 1975 | GJ / m3 | 10.4
Brænde, nåletræ | Firewood, Conifer | 1975 | GJ / m3 | 7.6
Bygas | Gas Works Gas | 1975 | GJ / 1000 m3
Elværkskul | Electricity Plant Coal | 1975 | GJ / ton | 25
Flybenzin | Aviation Gasoline | 1975 | GJ / ton | 44
Fuelolie | Fuel Oil | 1975 | GJ / ton | 40.6
Gas-/dieselolie | Gas-/Diesel Oil | 1975 | GJ / ton | 42.7
Gasværkskul | Gas Plant Coal | 1975 | GJ / ton | 30.1
Halm | Straw | 1975 | GJ / ton | 14.5
Halvfabrikata | Refinery Feedstocks | 1975 | GJ / ton | 41.6
JP1 | JP1 | 1975 | GJ / ton | 43.1
JP4 | JP4 | 1975 | GJ / ton | 43.1
Koks | Coke | 1975 | GJ / ton | 28.9
LNG | LNG | 1975 | GJ / 1000 m3
LPG | LPG | 1975 | GJ / ton | 46.1
Mineralsk terpentin | White Spirit | 1975 | GJ / ton | 43.5
Motorbenzin | Motor Gasoline | 1975 | GJ / ton | 43.5
Nafta (LVN) | Naphtha (LVN) | 1975 | GJ / ton | 43.5
Naturgas | Natural Gas | 1975 | GJ / 1000 Nm3 | 39
Naturgas/Nordsøen | Natural Gas/North Sea | 1975 | GJ / 1000 Nm3
Orimulsion | Orimulsion | 1975 | GJ / ton | 27.6
Petroleum | Other Kerosene | 1975 | GJ / ton | 43.5
Petroleumskoks | Petroleum Coke | 1975 | GJ / ton | 31.4
Raffinaderigas | Refinery Gas | 1975 | GJ / ton | 54.4
Råolie, Gennemsnit | Crude Oil, Average | 1975 | GJ / ton | 42.4
Råolie, Golfen | Crude Oil, Gulf | 1975 | GJ / ton | 41.8
Råolie, Nordsøen | Crude Oil, North Sea | 1975 | GJ / ton | 42.7
Skovflis | Wood Chips | 1975 | GJ / m3 loose volume | 2.8
Skovflis | Wood Chips | 1975 | GJ / ton | 9.3
Smøreolie | Lubricants | 1975 | GJ / ton | 41.9
Spildolie | Waste Oil | 1975 | GJ / ton | 41.9
Træaffald | Wood Waste | 1975 | GJ / m3 loose volume | 3.2
Træaffald | Wood Waste | 1975 | GJ / ton | 14.7
Træpiller | Wood Pellets | 1975 | GJ / ton | 17.5
Affald | Wastes | 1976 | GJ / ton | 8.4
Anden stenkul | Other Hard Coal (Coal) | 1976 | GJ / ton | 26
Biodiesel | Biodiesel | 1976 | GJ / ton
Bioethanol | Bioethanol | 1976 | GJ / ton | 26.7
Biogas | Biogas | 1976 | GJ / 1000 m3
Bioolie | Biooil | 1976 | GJ / ton | 37.2
Bitumen | Bitumen | 1976 | GJ / ton | 39.8
Brunkulsbriketter | Brown Coal Briquettes | 1976 | GJ / ton | 18
Brænde, løvtræ | Firewood, Hardwood | 1976 | GJ / m3 | 10.4
Brænde, nåletræ | Firewood, Conifer | 1976 | GJ / m3 | 7.6
Bygas | Gas Works Gas | 1976 | GJ / 1000 m3
Elværkskul | Electricity Plant Coal | 1976 | GJ / ton | 25.1
Flybenzin | Aviation Gasoline | 1976 | GJ / ton | 44
Fuelolie | Fuel Oil | 1976 | GJ / ton | 40.6
Gas-/dieselolie | Gas-/Diesel Oil | 1976 | GJ / ton | 42.7
Gasværkskul | Gas Plant Coal | 1976 | GJ / ton | 30.1
Halm | Straw | 1976 | GJ / ton | 14.5
Halvfabrikata | Refinery Feedstocks | 1976 | GJ / ton | 41.6
JP1 | JP1 | 1976 | GJ / ton | 43.1
JP4 | JP4 | 1976 | GJ / ton | 43.1
Koks | Coke | 1976 | GJ / ton | 28.9
LNG | LNG | 1976 | GJ / 1000 m3
LPG | LPG | 1976 | GJ / ton | 46.1
Mineralsk terpentin | White Spirit | 1976 | GJ / ton | 43.5
Motorbenzin | Motor Gasoline | 1976 | GJ / ton | 43.5
Nafta (LVN) | Naphtha (LVN) | 1976 | GJ / ton | 43.5
Naturgas | Natural Gas | 1976 | GJ / 1000 Nm3 | 39
Naturgas/Nordsøen | Natural Gas/North Sea | 1976 | GJ / 1000 Nm3
Orimulsion | Orimulsion | 1976 | GJ / ton | 27.6
Petroleum | Other Kerosene | 1976 | GJ / ton | 43.5
Petroleumskoks | Petroleum Coke | 1976 | GJ / ton | 31.4
Raffinaderigas | Refinery Gas | 1976 | GJ / ton | 54.4
Råolie, Gennemsnit | Crude Oil, Average | 1976 | GJ / ton | 42.4
Råolie, Golfen | Crude Oil, Gulf | 1976 | GJ / ton | 41.8
Råolie, Nordsøen | Crude Oil, North Sea | 1976 | GJ / ton | 42.7
Skovflis | Wood Chips | 1976 | GJ / m3 loose volume | 2.8
Skovflis | Wood Chips | 1976 | GJ / ton | 9.3
Smøreolie | Lubricants | 1976 | GJ / ton | 41.9
Spildolie | Waste Oil | 1976 | GJ / ton | 41.9
Træaffald | Wood Waste | 1976 | GJ / m3 loose volume | 3.2
Træaffald | Wood Waste | 1976 | GJ / ton | 14.7
Træpiller | Wood Pellets | 1976 | GJ / ton | 17.5
Affald | Wastes | 1977 | GJ / ton | 8.4
Anden stenkul | Other Hard Coal (Coal) | 1977 | GJ / ton | 26
Biodiesel | Biodiesel | 1977 | GJ / ton
Bioethanol | Bioethanol | 1977 | GJ / ton | 26.7
Biogas | Biogas | 1977 | GJ / 1000 m3
Bioolie | Biooil | 1977 | GJ / ton | 37.2
Bitumen | Bitumen | 1977 | GJ / ton | 39.8
Brunkulsbriketter | Brown Coal Briquettes | 1977 | GJ / ton | 18
Brænde, løvtræ | Firewood, Hardwood | 1977 | GJ / m3 | 10.4
Brænde, nåletræ | Firewood, Conifer | 1977 | GJ / m3 | 7.6
Bygas | Gas Works Gas | 1977 | GJ / 1000 m3
Elværkskul | Electricity Plant Coal | 1977 | GJ / ton | 24.8
Flybenzin | Aviation Gasoline | 1977 | GJ / ton | 44
Fuelolie | Fuel Oil | 1977 | GJ / ton | 40.6
Gas-/dieselolie | Gas-/Diesel Oil | 1977 | GJ / ton | 42.7
Gasværkskul | Gas Plant Coal | 1977 | GJ / ton | 30.1
Halm | Straw | 1977 | GJ / ton | 14.5
Halvfabrikata | Refinery Feedstocks | 1977 | GJ / ton | 41.6
JP1 | JP1 | 1977 | GJ / ton | 43.1
JP4 | JP4 | 1977 | GJ / ton | 43.1
Koks | Coke | 1977 | GJ / ton | 28.9
LNG | LNG | 1977 | GJ / 1000 m3
LPG | LPG | 1977 | GJ / ton | 46.1
Mineralsk terpentin | White Spirit | 1977 | GJ / ton | 43.5
Motorbenzin | Motor Gasoline | 1977 | GJ / ton | 43.5
Nafta (LVN) | Naphtha (LVN) | 1977 | GJ / ton | 43.5
Naturgas | Natural Gas | 1977 | GJ / 1000 Nm3 | 39
Naturgas/Nordsøen | Natural Gas/North Sea | 1977 | GJ / 1000 Nm3
Orimulsion | Orimulsion | 1977 | GJ / ton | 27.6
Petroleum | Other Kerosene | 1977 | GJ / ton | 43.5
Petroleumskoks | Petroleum Coke | 1977 | GJ / ton | 31.4
Raffinaderigas | Refinery Gas | 1977 | GJ / ton | 54.4
Råolie, Gennemsnit | Crude Oil, Average | 1977 | GJ / ton | 42.4
Råolie, Golfen | Crude Oil, Gulf | 1977 | GJ / ton | 41.8
Råolie, Nordsøen | Crude Oil, North Sea | 1977 | GJ / ton | 42.7
Skovflis | Wood Chips | 1977 | GJ / m3 loose volume | 2.8
Skovflis | Wood Chips | 1977 | GJ / ton | 9.3
Smøreolie | Lubricants | 1977 | GJ / ton | 41.9
Spildolie | Waste Oil | 1977 | GJ / ton | 41.9
Træaffald | Wood Waste | 1977 | GJ / m3 loose volume | 3.2
Træaffald | Wood Waste | 1977 | GJ / ton | 14.7
Træpiller | Wood Pellets | 1977 | GJ / ton | 17.5
Affald | Wastes | 1978 | GJ / ton | 8.4
Anden stenkul | Other Hard Coal (Coal) | 1978 | GJ / ton | 26
Biodiesel | Biodiesel | 1978 | GJ / ton
Bioethanol | Bioethanol | 1978 | GJ / ton | 26.7
Biogas | Biogas | 1978 | GJ / 1000 m3
Bioolie | Biooil | 1978 | GJ / ton | 37.2
Bitumen | Bitumen | 1978 | GJ / ton | 39.8
Brunkulsbriketter | Brown Coal Briquettes | 1978 | GJ / ton | 18
Brænde, løvtræ | Firewood, Hardwood | 1978 | GJ / m3 | 10.4
Brænde, nåletræ | Firewood, Conifer | 1978 | GJ / m3 | 7.6
Bygas | Gas Works Gas | 1978 | GJ / 1000 m3
Elværkskul | Electricity Plant Coal | 1978 | GJ / ton | 24.8
Flybenzin | Aviation Gasoline | 1978 | GJ / ton | 43.5
Fuelolie | Fuel Oil | 1978 | GJ / ton | 40.4
Gas-/dieselolie | Gas-/Diesel Oil | 1978 | GJ / ton | 42.7
Gasværkskul | Gas Plant Coal | 1978 | GJ / ton | 30.1
Halm | Straw | 1978 | GJ / ton | 14.5
Halvfabrikata | Refinery Feedstocks | 1978 | GJ / ton | 41.6
JP1 | JP1 | 1978 | GJ / ton | 43.5
JP4 | JP4 | 1978 | GJ / ton | 43.5
Koks | Coke | 1978 | GJ / ton | 28.9
LNG | LNG | 1978 | GJ / 1000 m3
LPG | LPG | 1978 | GJ / ton | 46.9
Mineralsk terpentin | White Spirit | 1978 | GJ / ton | 43.5
Motorbenzin | Motor Gasoline | 1978 | GJ / ton | 43.5
Nafta (LVN) | Naphtha (LVN) | 1978 | GJ / ton | 43.5
Naturgas | Natural Gas | 1978 | GJ / 1000 Nm3 | 39
Naturgas/Nordsøen | Natural Gas/North Sea | 1978 | GJ / 1000 Nm3
Orimulsion | Orimulsion | 1978 | GJ / ton | 27.6
Petroleum | Other Kerosene | 1978 | GJ / ton | 43.5
Petroleumskoks | Petroleum Coke | 1978 | GJ / ton | 31.4
Raffinaderigas | Refinery Gas | 1978 | GJ / ton | 54.4
Råolie, Gennemsnit | Crude Oil, Average | 1978 | GJ / ton | 42.4
Råolie, Golfen | Crude Oil, Gulf | 1978 | GJ / ton | 41.8
Råolie, Nordsøen | Crude Oil, North Sea | 1978 | GJ / ton | 42.7
Skovflis | Wood Chips | 1978 | GJ / m3 loose volume | 2.8
Skovflis | Wood Chips | 1978 | GJ / ton | 9.3
Smøreolie | Lubricants | 1978 | GJ / ton | 41.9
Spildolie | Waste Oil | 1978 | GJ / ton | 41.9
Træaffald | Wood Waste | 1978 | GJ / m3 loose volume | 3.2
Træaffald | Wood Waste | 1978 | GJ / ton | 14.7
Træpiller | Wood Pellets | 1978 | GJ / ton | 17.5
Affald | Wastes | 1979 | GJ / ton | 8.4
Anden stenkul | Other Hard Coal (Coal) | 1979 | GJ / ton | 26
Biodiesel | Biodiesel | 1979 | GJ / ton
Bioethanol | Bioethanol | 1979 | GJ / ton | 26.7
Biogas | Biogas | 1979 | GJ / 1000 m3
Bioolie | Biooil | 1979 | GJ / ton | 37.2
Bitumen | Bitumen | 1979 | GJ / ton | 39.8
Brunkulsbriketter | Brown Coal Briquettes | 1979 | GJ / ton | 18
Brænde, løvtræ | Firewood, Hardwood | 1979 | GJ / m3 | 10.4
Brænde, nåletræ | Firewood, Conifer | 1979 | GJ / m3 | 7.6
Bygas | Gas Works Gas | 1979 | GJ / 1000 m3
Elværkskul | Electricity Plant Coal | 1979 | GJ / ton | 24.8
Flybenzin | Aviation Gasoline | 1979 | GJ / ton | 43.5
Fuelolie | Fuel Oil | 1979 | GJ / ton | 40.4
Gas-/dieselolie | Gas-/Diesel Oil | 1979 | GJ / ton | 42.7
Gasværkskul | Gas Plant Coal | 1979 | GJ / ton | 30.1
Halm | Straw | 1979 | GJ / ton | 14.5
Halvfabrikata | Refinery Feedstocks | 1979 | GJ / ton | 41.6
JP1 | JP1 | 1979 | GJ / ton | 43.5
JP4 | JP4 | 1979 | GJ / ton | 43.5
Koks | Coke | 1979 | GJ / ton | 28.9
LNG | LNG | 1979 | GJ / 1000 m3
LPG | LPG | 1979 | GJ / ton | 46.9
Mineralsk terpentin | White Spirit | 1979 | GJ / ton | 43.5
Motorbenzin | Motor Gasoline | 1979 | GJ / ton | 43.5
Nafta (LVN) | Naphtha (LVN) | 1979 | GJ / ton | 43.5
Naturgas | Natural Gas | 1979 | GJ / 1000 Nm3 | 39
Naturgas/Nordsøen | Natural Gas/North Sea | 1979 | GJ / 1000 Nm3
Orimulsion | Orimulsion | 1979 | GJ / ton | 27.6
Petroleum | Other Kerosene | 1979 | GJ / ton | 43.5
Petroleumskoks | Petroleum Coke | 1979 | GJ / ton | 31.4
Raffinaderigas | Refinery Gas | 1979 | GJ / ton | 54.4
Råolie, Gennemsnit | Crude Oil, Average | 1979 | GJ / ton | 42.4
Råolie, Golfen | Crude Oil, Gulf | 1979 | GJ / ton | 41.8
Råolie, Nordsøen | Crude Oil, North Sea | 1979 | GJ / ton | 42.7
Skovflis | Wood Chips | 1979 | GJ / m3 loose volume | 2.8
Skovflis | Wood Chips | 1979 | GJ / ton | 9.3
Smøreolie | Lubricants | 1979 | GJ / ton | 41.9
Spildolie | Waste Oil | 1979 | GJ / ton | 41.9
Træaffald | Wood Waste | 1979 | GJ / m3 loose volume | 3.2
Træaffald | Wood Waste | 1979 | GJ / ton | 14.7
Træpiller | Wood Pellets | 1979 | GJ / ton | 17.5
Affald | Wastes | 1980 | GJ / ton | 8.4
Anden stenkul | Other Hard Coal (Coal) | 1980 | GJ / ton | 26
Biodiesel | Biodiesel | 1980 | GJ / ton
Bioethanol | Bioethanol | 1980 | GJ / ton | 26.7
Biogas | Biogas | 1980 | GJ / 1000 m3
Bioolie | Biooil | 1980 | GJ / ton | 37.2
Bitumen | Bitumen | 1980 | GJ / ton | 39.8
Brunkulsbriketter | Brown Coal Briquettes | 1980 | GJ / ton | 18
Brænde, løvtræ | Firewood, Hardwood | 1980 | GJ / m3 | 10.4
Brænde, nåletræ | Firewood, Conifer | 1980 | GJ / m3 | 7.6
Bygas | Gas Works Gas | 1980 | GJ / 1000 m3
Elværkskul | Electricity Plant Coal | 1980 | GJ / ton | 24.7
Flybenzin | Aviation Gasoline | 1980 | GJ / ton | 43.5
Fuelolie | Fuel Oil | 1980 | GJ / ton | 40.4
Gas-/dieselolie | Gas-/Diesel Oil | 1980 | GJ / ton | 42.7
Gasværkskul | Gas Plant Coal | 1980 | GJ / ton | 30.1
Halm | Straw | 1980 | GJ / ton | 14.5
Halvfabrikata | Refinery Feedstocks | 1980 | GJ / ton | 41.6
JP1 | JP1 | 1980 | GJ / ton | 43.5
JP4 | JP4 | 1980 | GJ / ton | 43.5
Koks | Coke | 1980 | GJ / ton | 28.9
LNG | LNG | 1980 | GJ / 1000 m3
LPG | LPG | 1980 | GJ / ton | 46.9
Mineralsk terpentin | White Spirit | 1980 | GJ / ton | 43.5
Motorbenzin | Motor Gasoline | 1980 | GJ / ton | 43.5
Nafta (LVN) | Naphtha (LVN) | 1980 | GJ / ton | 43.5
Naturgas | Natural Gas | 1980 | GJ / 1000 Nm3 | 39
Naturgas/Nordsøen | Natural Gas/North Sea | 1980 | GJ / 1000 Nm3
Orimulsion | Orimulsion | 1980 | GJ / ton | 27.6
Petroleum | Other Kerosene | 1980 | GJ / ton | 43.5
Petroleumskoks | Petroleum Coke | 1980 | GJ / ton | 31.4
Raffinaderigas | Refinery Gas | 1980 | GJ / ton | 54.4
Råolie, Gennemsnit | Crude Oil, Average | 1980 | GJ / ton | 42.4
Råolie, Golfen | Crude Oil, Gulf | 1980 | GJ / ton | 41.8
Råolie, Nordsøen | Crude Oil, North Sea | 1980 | GJ / ton | 42.7
Skovflis | Wood Chips | 1980 | GJ / m3 loose volume | 2.8
Skovflis | Wood Chips | 1980 | GJ / ton | 9.3
Smøreolie | Lubricants | 1980 | GJ / ton | 41.9
Spildolie | Waste Oil | 1980 | GJ / ton | 41.9
Træaffald | Wood Waste | 1980 | GJ / m3 loose volume | 3.2
Træaffald | Wood Waste | 1980 | GJ / ton | 14.7
Træpiller | Wood Pellets | 1980 | GJ / ton | 17.5
Affald | Wastes | 1981 | GJ / ton | 8.3
Anden stenkul | Other Hard Coal (Coal) | 1981 | GJ / ton | 26
Biodiesel | Biodiesel | 1981 | GJ / ton
Bioethanol | Bioethanol | 1981 | GJ / ton | 26.7
Biogas | Biogas | 1981 | GJ / 1000 m3
Bioolie | Biooil | 1981 | GJ / ton | 37.2
Bitumen | Bitumen | 1981 | GJ / ton | 39.8
Brunkulsbriketter | Brown Coal Briquettes | 1981 | GJ / ton | 18
Brænde, løvtræ | Firewood, Hardwood | 1981 | GJ / m3 | 10.4
Brænde, nåletræ | Firewood, Conifer | 1981 | GJ / m3 | 7.6
Bygas | Gas Works Gas | 1981 | GJ / 1000 m3
Elværkskul | Electricity Plant Coal | 1981 | GJ / ton | 24.6
Flybenzin | Aviation Gasoline | 1981 | GJ / ton | 43.5
Fuelolie | Fuel Oil | 1981 | GJ / ton | 40.4
Gas-/dieselolie | Gas-/Diesel Oil | 1981 | GJ / ton | 42.7
Gasværkskul | Gas Plant Coal | 1981 | GJ / ton | 30.1
Halm | Straw | 1981 | GJ / ton | 14.5
Halvfabrikata | Refinery Feedstocks | 1981 | GJ / ton | 41.6
JP1 | JP1 | 1981 | GJ / ton | 43.5
JP4 | JP4 | 1981 | GJ / ton | 43.5
Koks | Coke | 1981 | GJ / ton | 28.9
LNG | LNG | 1981 | GJ / 1000 m3
LPG | LPG | 1981 | GJ / ton | 46.9
Mineralsk terpentin | White Spirit | 1981 | GJ / ton | 43.5
Motorbenzin | Motor Gasoline | 1981 | GJ / ton | 43.5
Nafta (LVN) | Naphtha (LVN) | 1981 | GJ / ton | 43.5
Naturgas | Natural Gas | 1981 | GJ / 1000 Nm3 | 39
Naturgas/Nordsøen | Natural Gas/North Sea | 1981 | GJ / 1000 Nm3
Orimulsion | Orimulsion | 1981 | GJ / ton | 27.6
Petroleum | Other Kerosene | 1981 | GJ / ton | 43.5
Petroleumskoks | Petroleum Coke | 1981 | GJ / ton | 31.4
Raffinaderigas | Refinery Gas | 1981 | GJ / ton | 54.4
Råolie, Gennemsnit | Crude Oil, Average | 1981 | GJ / ton | 42.4
Råolie, Golfen | Crude Oil, Gulf | 1981 | GJ / ton | 41.8
Råolie, Nordsøen | Crude Oil, North Sea | 1981 | GJ / ton | 42.7
Skovflis | Wood Chips | 1981 | GJ / m3 loose volume | 2.8
Skovflis | Wood Chips | 1981 | GJ / ton | 9.3
Smøreolie | Lubricants | 1981 | GJ / ton | 41.9
Spildolie | Waste Oil | 1981 | GJ / ton | 41.9
Træaffald | Wood Waste | 1981 | GJ / m3 loose volume | 3.2
Træaffald | Wood Waste | 1981 | GJ / ton | 14.7
Træpiller | Wood Pellets | 1981 | GJ / ton | 17.5
Affald | Wastes | 1982 | GJ / ton | 8.2
Anden stenkul | Other Hard Coal (Coal) | 1982 | GJ / ton | 26
Biodiesel | Biodiesel | 1982 | GJ / ton
Bioethanol | Bioethanol | 1982 | GJ / ton | 26.7
Biogas | Biogas | 1982 | GJ / 1000 m3
Bioolie | Biooil | 1982 | GJ / ton | 37.2
Bitumen | Bitumen | 1982 | GJ / ton | 39.8
Brunkulsbriketter | Brown Coal Briquettes | 1982 | GJ / ton | 18
Brænde, løvtræ | Firewood, Hardwood | 1982 | GJ / m3 | 10.4
Brænde, nåletræ | Firewood, Conifer | 1982 | GJ / m3 | 7.6
Bygas | Gas Works Gas | 1982 | GJ / 1000 m3
Elværkskul | Electricity Plant Coal | 1982 | GJ / ton | 25.1
Flybenzin | Aviation Gasoline | 1982 | GJ / ton | 43.5
Fuelolie | Fuel Oil | 1982 | GJ / ton | 40.4
Gas-/dieselolie | Gas-/Diesel Oil | 1982 | GJ / ton | 42.7
Gasværkskul | Gas Plant Coal | 1982 | GJ / ton | 30.1
Halm | Straw | 1982 | GJ / ton | 14.5
Halvfabrikata | Refinery Feedstocks | 1982 | GJ / ton | 41.6
JP1 | JP1 | 1982 | GJ / ton | 43.5
JP4 | JP4 | 1982 | GJ / ton | 43.5
Koks | Coke | 1982 | GJ / ton | 28.9
LNG | LNG | 1982 | GJ / 1000 m3
LPG | LPG | 1982 | GJ / ton | 46.9
Mineralsk terpentin | White Spirit | 1982 | GJ / ton | 43.5
Motorbenzin | Motor Gasoline | 1982 | GJ / ton | 43.5
Nafta (LVN) | Naphtha (LVN) | 1982 | GJ / ton | 43.5
Naturgas | Natural Gas | 1982 | GJ / 1000 Nm3 | 39
Naturgas/Nordsøen | Natural Gas/North Sea | 1982 | GJ / 1000 Nm3
Orimulsion | Orimulsion | 1982 | GJ / ton | 27.6
Petroleum | Other Kerosene | 1982 | GJ / ton | 43.5
Petroleumskoks | Petroleum Coke | 1982 | GJ / ton | 31.4
Raffinaderigas | Refinery Gas | 1982 | GJ / ton | 54.4
Råolie, Gennemsnit | Crude Oil, Average | 1982 | GJ / ton | 42.4
Råolie, Golfen | Crude Oil, Gulf | 1982 | GJ / ton | 41.8
Råolie, Nordsøen | Crude Oil, North Sea | 1982 | GJ / ton | 42.7
Skovflis | Wood Chips | 1982 | GJ / m3 loose volume | 2.8
Skovflis | Wood Chips | 1982 | GJ / ton | 9.3
Smøreolie | Lubricants | 1982 | GJ / ton | 41.9
Spildolie | Waste Oil | 1982 | GJ / ton | 41.9
Træaffald | Wood Waste | 1982 | GJ / m3 loose volume | 3.2
Træaffald | Wood Waste | 1982 | GJ / ton | 14.7
Træpiller | Wood Pellets | 1982 | GJ / ton | 17.5
Affald | Wastes | 1983 | GJ / ton | 8.2
Anden stenkul | Other Hard Coal (Coal) | 1983 | GJ / ton | 26.6
Biodiesel | Biodiesel | 1983 | GJ / ton
Bioethanol | Bioethanol | 1983 | GJ / ton | 26.7
Biogas | Biogas | 1983 | GJ / 1000 m3
Bioolie | Biooil | 1983 | GJ / ton | 37.2
Bitumen | Bitumen | 1983 | GJ / ton | 39.8
Brunkulsbriketter | Brown Coal Briquettes | 1983 | GJ / ton | 18.2
Brænde, løvtræ | Firewood, Hardwood | 1983 | GJ / m3 | 10.4
Brænde, nåletræ | Firewood, Conifer | 1983 | GJ / m3 | 7.6
Bygas | Gas Works Gas | 1983 | GJ / 1000 m3
Elværkskul | Electricity Plant Coal | 1983 | GJ / ton | 25.5
Flybenzin | Aviation Gasoline | 1983 | GJ / ton | 43.5
Fuelolie | Fuel Oil | 1983 | GJ / ton | 40.4
Gas-/dieselolie | Gas-/Diesel Oil | 1983 | GJ / ton | 42.7
Gasværkskul | Gas Plant Coal | 1983 | GJ / ton | 30.1
Halm | Straw | 1983 | GJ / ton | 14.5
Halvfabrikata | Refinery Feedstocks | 1983 | GJ / ton | 41.6
JP1 | JP1 | 1983 | GJ / ton | 43.5
JP4 | JP4 | 1983 | GJ / ton | 43.5
Koks | Coke | 1983 | GJ / ton | 29.1
LNG | LNG | 1983 | GJ / 1000 m3
LPG | LPG | 1983 | GJ / ton | 46.9
Mineralsk terpentin | White Spirit | 1983 | GJ / ton | 43.5
Motorbenzin | Motor Gasoline | 1983 | GJ / ton | 43.5
Nafta (LVN) | Naphtha (LVN) | 1983 | GJ / ton | 43.5
Naturgas | Natural Gas | 1983 | GJ / 1000 Nm3 | 39
Naturgas/Nordsøen | Natural Gas/North Sea | 1983 | GJ / 1000 Nm3
Orimulsion | Orimulsion | 1983 | GJ / ton | 27.6
Petroleum | Other Kerosene | 1983 | GJ / ton | 43.5
Petroleumskoks | Petroleum Coke | 1983 | GJ / ton | 31.4
Raffinaderigas | Refinery Gas | 1983 | GJ / ton | 54.4
Råolie, Gennemsnit | Crude Oil, Average | 1983 | GJ / ton | 42.4
Råolie, Golfen | Crude Oil, Gulf | 1983 | GJ / ton | 41.8
Råolie, Nordsøen | Crude Oil, North Sea | 1983 | GJ / ton | 42.7
Skovflis | Wood Chips | 1983 | GJ / m3 loose volume | 2.8
Skovflis | Wood Chips | 1983 | GJ / ton | 9.3
Smøreolie | Lubricants | 1983 | GJ / ton | 41.9
Spildolie | Waste Oil | 1983 | GJ / ton | 41.9
Træaffald | Wood Waste | 1983 | GJ / m3 loose volume | 3.2
Træaffald | Wood Waste | 1983 | GJ / ton | 14.7
Træpiller | Wood Pellets | 1983 | GJ / ton | 17.5
Affald | Wastes | 1984 | GJ / ton | 8.1
Anden stenkul | Other Hard Coal (Coal) | 1984 | GJ / ton | 26.4
Biodiesel | Biodiesel | 1984 | GJ / ton
Bioethanol | Bioethanol | 1984 | GJ / ton | 26.7
Biogas | Biogas | 1984 | GJ / 1000 m3
Bioolie | Biooil | 1984 | GJ / ton | 37.2
Bitumen | Bitumen | 1984 | GJ / ton | 39.8
Brunkulsbriketter | Brown Coal Briquettes | 1984 | GJ / ton | 18.2
Brænde, løvtræ | Firewood, Hardwood | 1984 | GJ / m3 | 10.4
Brænde, nåletræ | Firewood, Conifer | 1984 | GJ / m3 | 7.6
Bygas | Gas Works Gas | 1984 | GJ / 1000 m3
Elværkskul | Electricity Plant Coal | 1984 | GJ / ton | 25.4
Flybenzin | Aviation Gasoline | 1984 | GJ / ton | 43.5
Fuelolie | Fuel Oil | 1984 | GJ / ton | 40.4
Gas-/dieselolie | Gas-/Diesel Oil | 1984 | GJ / ton | 42.7
Gasværkskul | Gas Plant Coal | 1984 | GJ / ton
Halm | Straw | 1984 | GJ / ton | 14.5
Halvfabrikata | Refinery Feedstocks | 1984 | GJ / ton | 41.6
JP1 | JP1 | 1984 | GJ / ton | 43.5
JP4 | JP4 | 1984 | GJ / ton | 43.5
Koks | Coke | 1984 | GJ / ton | 28.9
LNG | LNG | 1984 | GJ / 1000 m3
LPG | LPG | 1984 | GJ / ton | 46.9
Mineralsk terpentin | White Spirit | 1984 | GJ / ton | 43.5
Motorbenzin | Motor Gasoline | 1984 | GJ / ton | 43.5
Nafta (LVN) | Naphtha (LVN) | 1984 | GJ / ton | 43.5
Naturgas | Natural Gas | 1984 | GJ / 1000 Nm3 | 39
Naturgas/Nordsøen | Natural Gas/North Sea | 1984 | GJ / 1000 Nm3
Orimulsion | Orimulsion | 1984 | GJ / ton | 27.6
Petroleum | Other Kerosene | 1984 | GJ / ton | 43.5
Petroleumskoks | Petroleum Coke | 1984 | GJ / ton | 31.4
Raffinaderigas | Refinery Gas | 1984 | GJ / ton | 54.4
Råolie, Gennemsnit | Crude Oil, Average | 1984 | GJ / ton | 42.4
Råolie, Golfen | Crude Oil, Gulf | 1984 | GJ / ton | 41.8
Råolie, Nordsøen | Crude Oil, North Sea | 1984 | GJ / ton | 42.7
Skovflis | Wood Chips | 1984 | GJ / m3 loose volume | 2.8
Skovflis | Wood Chips | 1984 | GJ / ton | 9.3
Smøreolie | Lubricants | 1984 | GJ / ton | 41.9
Spildolie | Waste Oil | 1984 | GJ / ton | 41.9
Træaffald | Wood Waste | 1984 | GJ / m3 loose volume | 3.2
Træaffald | Wood Waste | 1984 | GJ / ton | 14.7
Træpiller | Wood Pellets | 1984 | GJ / ton | 17.5
Affald | Wastes | 1985 | GJ / ton | 8.1
Anden stenkul | Other Hard Coal (Coal) | 1985 | GJ / ton | 26
Biodiesel | Biodiesel | 1985 | GJ / ton
Bioethanol | Bioethanol | 1985 | GJ / ton | 26.7
Biogas | Biogas | 1985 | GJ / 1000 m3
Bioolie | Biooil | 1985 | GJ / ton | 37.2
Bitumen | Bitumen | 1985 | GJ / ton | 39.8
Brunkulsbriketter | Brown Coal Briquettes | 1985 | GJ / ton | 18.6
Brænde, løvtræ | Firewood, Hardwood | 1985 | GJ / m3 | 10.4
Brænde, nåletræ | Firewood, Conifer | 1985 | GJ / m3 | 7.6
Bygas | Gas Works Gas | 1985 | GJ / 1000 m3
Elværkskul | Electricity Plant Coal | 1985 | GJ / ton | 25.3
Flybenzin | Aviation Gasoline | 1985 | GJ / ton | 43.5
Fuelolie | Fuel Oil | 1985 | GJ / ton | 40.4
Gas-/dieselolie | Gas-/Diesel Oil | 1985 | GJ / ton | 42.7
Gasværkskul | Gas Plant Coal | 1985 | GJ / ton
Halm | Straw | 1985 | GJ / ton | 14.5
Halvfabrikata | Refinery Feedstocks | 1985 | GJ / ton | 41.6
JP1 | JP1 | 1985 | GJ / ton | 43.5
JP4 | JP4 | 1985 | GJ / ton | 43.5
Koks | Coke | 1985 | GJ / ton | 28.7
LNG | LNG | 1985 | GJ / 1000 m3
LPG | LPG | 1985 | GJ / ton | 46.9
Mineralsk terpentin | White Spirit | 1985 | GJ / ton | 43.5
Motorbenzin | Motor Gasoline | 1985 | GJ / ton | 43.5
Nafta (LVN) | Naphtha (LVN) | 1985 | GJ / ton | 43.5
Naturgas | Natural Gas | 1985 | GJ / 1000 Nm3 | 39
Naturgas/Nordsøen | Natural Gas/North Sea | 1985 | GJ / 1000 Nm3
Orimulsion | Orimulsion | 1985 | GJ / ton | 27.6
Petroleum | Other Kerosene | 1985 | GJ / ton | 43.5
Petroleumskoks | Petroleum Coke | 1985 | GJ / ton | 31.4
Raffinaderigas | Refinery Gas | 1985 | GJ / ton | 54.4
Råolie, Gennemsnit | Crude Oil, Average | 1985 | GJ / ton | 42.4
Råolie, Golfen | Crude Oil, Gulf | 1985 | GJ / ton | 41.8
Råolie, Nordsøen | Crude Oil, North Sea | 1985 | GJ / ton | 42.7
Skovflis | Wood Chips | 1985 | GJ / m3 loose volume | 2.8
Skovflis | Wood Chips | 1985 | GJ / ton | 9.3
Smøreolie | Lubricants | 1985 | GJ / ton | 41.9
Spildolie | Waste Oil | 1985 | GJ / ton | 41.9
Træaffald | Wood Waste | 1985 | GJ / m3 loose volume | 3.2
Træaffald | Wood Waste | 1985 | GJ / ton | 14.7
Træpiller | Wood Pellets | 1985 | GJ / ton | 17.5
Affald | Wastes | 1986 | GJ / ton | 8
Anden stenkul | Other Hard Coal (Coal) | 1986 | GJ / ton | 26.2
Biodiesel | Biodiesel | 1986 | GJ / ton
Bioethanol | Bioethanol | 1986 | GJ / ton | 26.7
Biogas | Biogas | 1986 | GJ / 1000 m3
Bioolie | Biooil | 1986 | GJ / ton | 37.2
Bitumen | Bitumen | 1986 | GJ / ton | 39.8
Brunkulsbriketter | Brown Coal Briquettes | 1986 | GJ / ton | 18.1
Brænde, løvtræ | Firewood, Hardwood | 1986 | GJ / m3 | 10.4
Brænde, nåletræ | Firewood, Conifer | 1986 | GJ / m3 | 7.6
Bygas | Gas Works Gas | 1986 | GJ / 1000 m3
Elværkskul | Electricity Plant Coal | 1986 | GJ / ton | 25.3
Flybenzin | Aviation Gasoline | 1986 | GJ / ton | 43.8
Fuelolie | Fuel Oil | 1986 | GJ / ton | 40.4
Gas-/dieselolie | Gas-/Diesel Oil | 1986 | GJ / ton | 42.7
Gasværkskul | Gas Plant Coal | 1986 | GJ / ton
Halm | Straw | 1986 | GJ / ton | 14.5
Halvfabrikata | Refinery Feedstocks | 1986 | GJ / ton | 41.6
JP1 | JP1 | 1986 | GJ / ton | 43.5
JP4 | JP4 | 1986 | GJ / ton | 43.8
Koks | Coke | 1986 | GJ / ton | 28.7
LNG | LNG | 1986 | GJ / 1000 m3
LPG | LPG | 1986 | GJ / ton | 46
Mineralsk terpentin | White Spirit | 1986 | GJ / ton | 43.5
Motorbenzin | Motor Gasoline | 1986 | GJ / ton | 43.8
Nafta (LVN) | Naphtha (LVN) | 1986 | GJ / ton | 44.5
Naturgas | Natural Gas | 1986 | GJ / 1000 Nm3 | 39
Naturgas/Nordsøen | Natural Gas/North Sea | 1986 | GJ / 1000 Nm3
Orimulsion | Orimulsion | 1986 | GJ / ton | 27.6
Petroleum | Other Kerosene | 1986 | GJ / ton | 43.5
Petroleumskoks | Petroleum Coke | 1986 | GJ / ton | 31.4
Raffinaderigas | Refinery Gas | 1986 | GJ / ton | 52
Råolie, Gennemsnit | Crude Oil, Average | 1986 | GJ / ton | 42.4
Råolie, Golfen | Crude Oil, Gulf | 1986 | GJ / ton | 41.8
Råolie, Nordsøen | Crude Oil, North Sea | 1986 | GJ / ton | 42.7
Skovflis | Wood Chips | 1986 | GJ / m3 loose volume | 2.8
Skovflis | Wood Chips | 1986 | GJ / ton | 9.3
Smøreolie | Lubricants | 1986 | GJ / ton | 41.9
Spildolie | Waste Oil | 1986 | GJ / ton | 41.9
Træaffald | Wood Waste | 1986 | GJ / m3 loose volume | 3.2
Træaffald | Wood Waste | 1986 | GJ / ton | 14.7
Træpiller | Wood Pellets | 1986 | GJ / ton | 17.5
Affald | Wastes | 1987 | GJ / ton | 8
Anden stenkul | Other Hard Coal (Coal) | 1987 | GJ / ton | 26.2
Biodiesel | Biodiesel | 1987 | GJ / ton
Bioethanol | Bioethanol | 1987 | GJ / ton | 26.7
Biogas | Biogas | 1987 | GJ / 1000 m3
Bioolie | Biooil | 1987 | GJ / ton | 37.2
Bitumen | Bitumen | 1987 | GJ / ton | 39.8
Brunkulsbriketter | Brown Coal Briquettes | 1987 | GJ / ton | 18.2
Brænde, løvtræ | Firewood, Hardwood | 1987 | GJ / m3 | 10.4
Brænde, nåletræ | Firewood, Conifer | 1987 | GJ / m3 | 7.6
Bygas | Gas Works Gas | 1987 | GJ / 1000 m3
Elværkskul | Electricity Plant Coal | 1987 | GJ / ton | 25.2
Flybenzin | Aviation Gasoline | 1987 | GJ / ton | 43.8
Fuelolie | Fuel Oil | 1987 | GJ / ton | 40.4
Gas-/dieselolie | Gas-/Diesel Oil | 1987 | GJ / ton | 42.7
Gasværkskul | Gas Plant Coal | 1987 | GJ / ton
Halm | Straw | 1987 | GJ / ton | 14.5
Halvfabrikata | Refinery Feedstocks | 1987 | GJ / ton | 41.6
JP1 | JP1 | 1987 | GJ / ton | 43.5
JP4 | JP4 | 1987 | GJ / ton | 43.8
Koks | Coke | 1987 | GJ / ton | 28.8
LNG | LNG | 1987 | GJ / 1000 m3
LPG | LPG | 1987 | GJ / ton | 46
Mineralsk terpentin | White Spirit | 1987 | GJ / ton | 43.5
Motorbenzin | Motor Gasoline | 1987 | GJ / ton | 43.8
Nafta (LVN) | Naphtha (LVN) | 1987 | GJ / ton | 44.5
Naturgas | Natural Gas | 1987 | GJ / 1000 Nm3 | 39
Naturgas/Nordsøen | Natural Gas/North Sea | 1987 | GJ / 1000 Nm3
Orimulsion | Orimulsion | 1987 | GJ / ton | 27.6
Petroleum | Other Kerosene | 1987 | GJ / ton | 43.5
Petroleumskoks | Petroleum Coke | 1987 | GJ / ton | 31.4
Raffinaderigas | Refinery Gas | 1987 | GJ / ton | 52
Råolie, Gennemsnit | Crude Oil, Average | 1987 | GJ / ton | 42.4
Råolie, Golfen | Crude Oil, Gulf | 1987 | GJ / ton | 41.8
Råolie, Nordsøen | Crude Oil, North Sea | 1987 | GJ / ton | 42.7
Skovflis | Wood Chips | 1987 | GJ / m3 loose volume | 2.8
Skovflis | Wood Chips | 1987 | GJ / ton | 9.3
Smøreolie | Lubricants | 1987 | GJ / ton | 41.9
Spildolie | Waste Oil | 1987 | GJ / ton | 41.9
Træaffald | Wood Waste | 1987 | GJ / m3 loose volume | 3.2
Træaffald | Wood Waste | 1987 | GJ / ton | 14.7
Træpiller | Wood Pellets | 1987 | GJ / ton | 17.5
Affald | Wastes | 1988 | GJ / ton | 8.1
Anden stenkul | Other Hard Coal (Coal) | 1988 | GJ / ton | 26.3
Biodiesel | Biodiesel | 1988 | GJ / ton
Bioethanol | Bioethanol | 1988 | GJ / ton | 26.7
Biogas | Biogas | 1988 | GJ / 1000 m3
Bioolie | Biooil | 1988 | GJ / ton | 37.2
Bitumen | Bitumen | 1988 | GJ / ton | 39.8
Brunkulsbriketter | Brown Coal Briquettes | 1988 | GJ / ton | 18.3
Brænde, løvtræ | Firewood, Hardwood | 1988 | GJ / m3 | 10.4
Brænde, nåletræ | Firewood, Conifer | 1988 | GJ / m3 | 7.6
Bygas | Gas Works Gas | 1988 | GJ / 1000 m3
Elværkskul | Electricity Plant Coal | 1988 | GJ / ton | 24.9
Flybenzin | Aviation Gasoline | 1988 | GJ / ton | 43.8
Fuelolie | Fuel Oil | 1988 | GJ / ton | 40.4
Gas-/dieselolie | Gas-/Diesel Oil | 1988 | GJ / ton | 42.7
Gasværkskul | Gas Plant Coal | 1988 | GJ / ton
Halm | Straw | 1988 | GJ / ton | 14.5
Halvfabrikata | Refinery Feedstocks | 1988 | GJ / ton | 41.6
JP1 | JP1 | 1988 | GJ / ton | 43.5
JP4 | JP4 | 1988 | GJ / ton | 43.8
Koks | Coke | 1988 | GJ / ton | 28.9
LNG | LNG | 1988 | GJ / 1000 m3
LPG | LPG | 1988 | GJ / ton | 46
Mineralsk terpentin | White Spirit | 1988 | GJ / ton | 43.5
Motorbenzin | Motor Gasoline | 1988 | GJ / ton | 43.8
Nafta (LVN) | Naphtha (LVN) | 1988 | GJ / ton | 44.5
Naturgas | Natural Gas | 1988 | GJ / 1000 Nm3 | 39
Naturgas/Nordsøen | Natural Gas/North Sea | 1988 | GJ / 1000 Nm3
Orimulsion | Orimulsion | 1988 | GJ / ton | 27.6
Petroleum | Other Kerosene | 1988 | GJ / ton | 43.5
Petroleumskoks | Petroleum Coke | 1988 | GJ / ton | 31.4
Raffinaderigas | Refinery Gas | 1988 | GJ / ton | 52
Råolie, Gennemsnit | Crude Oil, Average | 1988 | GJ / ton | 42.4
Råolie, Golfen | Crude Oil, Gulf | 1988 | GJ / ton | 41.8
Råolie, Nordsøen | Crude Oil, North Sea | 1988 | GJ / ton | 42.7
Skovflis | Wood Chips | 1988 | GJ / m3 loose volume | 2.8
Skovflis | Wood Chips | 1988 | GJ / ton | 9.3
Smøreolie | Lubricants | 1988 | GJ / ton | 41.9
Spildolie | Waste Oil | 1988 | GJ / ton | 41.9
Træaffald | Wood Waste | 1988 | GJ / m3 loose volume | 3.2
Træaffald | Wood Waste | 1988 | GJ / ton | 14.7
Træpiller | Wood Pellets | 1988 | GJ / ton | 17.5
Affald | Wastes | 1989 | GJ / ton | 8.2
Anden stenkul | Other Hard Coal (Coal) | 1989 | GJ / ton | 25.3
Biodiesel | Biodiesel | 1989 | GJ / ton
Bioethanol | Bioethanol | 1989 | GJ / ton | 26.7
Biogas | Biogas | 1989 | GJ / 1000 m3
Bioolie | Biooil | 1989 | GJ / ton | 37.2
Bitumen | Bitumen | 1989 | GJ / ton | 39.8
Brunkulsbriketter | Brown Coal Briquettes | 1989 | GJ / ton | 18
Brænde, løvtræ | Firewood, Hardwood | 1989 | GJ / m3 | 10.4
Brænde, nåletræ | Firewood, Conifer | 1989 | GJ / m3 | 7.6
Bygas | Gas Works Gas | 1989 | GJ / 1000 m3
Elværkskul | Electricity Plant Coal | 1989 | GJ / ton | 25.4
Flybenzin | Aviation Gasoline | 1989 | GJ / ton | 43.8
Fuelolie | Fuel Oil | 1989 | GJ / ton | 40.4
Gas-/dieselolie | Gas-/Diesel Oil | 1989 | GJ / ton | 42.7
Gasværkskul | Gas Plant Coal | 1989 | GJ / ton
Halm | Straw | 1989 | GJ / ton | 14.5
Halvfabrikata | Refinery Feedstocks | 1989 | GJ / ton | 41.6
JP1 | JP1 | 1989 | GJ / ton | 43.5
JP4 | JP4 | 1989 | GJ / ton | 43.8
Koks | Coke | 1989 | GJ / ton | 28.9
LNG | LNG | 1989 | GJ / 1000 m3
LPG | LPG | 1989 | GJ / ton | 46
Mineralsk terpentin | White Spirit | 1989 | GJ / ton | 43.5
Motorbenzin | Motor Gasoline | 1989 | GJ / ton | 43.8
Nafta (LVN) | Naphtha (LVN) | 1989 | GJ / ton | 44.5
Naturgas | Natural Gas | 1989 | GJ / 1000 Nm3 | 39
Naturgas/Nordsøen | Natural Gas/North Sea | 1989 | GJ / 1000 Nm3
Orimulsion | Orimulsion | 1989 | GJ / ton | 27.6
Petroleum | Other Kerosene | 1989 | GJ / ton | 43.5
Petroleumskoks | Petroleum Coke | 1989 | GJ / ton | 31.4
Raffinaderigas | Refinery Gas | 1989 | GJ / ton | 52
Råolie, Gennemsnit | Crude Oil, Average | 1989 | GJ / ton | 42.4
Råolie, Golfen | Crude Oil, Gulf | 1989 | GJ / ton | 41.8
Råolie, Nordsøen | Crude Oil, North Sea | 1989 | GJ / ton | 42.7
Skovflis | Wood Chips | 1989 | GJ / m3 loose volume | 2.8
Skovflis | Wood Chips | 1989 | GJ / ton | 9.3
Smøreolie | Lubricants | 1989 | GJ / ton | 41.9
Spildolie | Waste Oil | 1989 | GJ / ton | 41.9
Træaffald | Wood Waste | 1989 | GJ / m3 loose volume | 3.2
Træaffald | Wood Waste | 1989 | GJ / ton | 14.7
Træpiller | Wood Pellets | 1989 | GJ / ton | 17.5
Affald | Wastes | 1990 | GJ / ton | 8.2
Anden stenkul | Other Hard Coal (Coal) | 1990 | GJ / ton | 26.1
Biodiesel | Biodiesel | 1990 | GJ / ton | 37.6
Bioethanol | Bioethanol | 1990 | GJ / ton | 26.7
Biogas | Biogas | 1990 | GJ / 1000 m3
Bioolie | Biooil | 1990 | GJ / ton | 37.2
Bitumen | Bitumen | 1990 | GJ / ton | 39.8
Brunkulsbriketter | Brown Coal Briquettes | 1990 | GJ / ton | 18.3
Brænde, løvtræ | Firewood, Hardwood | 1990 | GJ / m3 | 10.4
Brænde, nåletræ | Firewood, Conifer | 1990 | GJ / m3 | 7.6
Bygas | Gas Works Gas | 1990 | GJ / 1000 m3
Elværkskul | Electricity Plant Coal | 1990 | GJ / ton | 25.3
Flybenzin | Aviation Gasoline | 1990 | GJ / ton | 43.8
Fuelolie | Fuel Oil | 1990 | GJ / ton | 40.4
Gas-/dieselolie | Gas-/Diesel Oil | 1990 | GJ / ton | 42.7
Gasværkskul | Gas Plant Coal | 1990 | GJ / ton
Halm | Straw | 1990 | GJ / ton | 14.5
Halvfabrikata | Refinery Feedstocks | 1990 | GJ / ton | 41.6
JP1 | JP1 | 1990 | GJ / ton | 43.5
JP4 | JP4 | 1990 | GJ / ton | 43.8
Koks | Coke | 1990 | GJ / ton | 31.8
LNG | LNG | 1990 | GJ / 1000 m3
LPG | LPG | 1990 | GJ / ton | 46
Mineralsk terpentin | White Spirit | 1990 | GJ / ton | 43.5
Motorbenzin | Motor Gasoline | 1990 | GJ / ton | 43.8
Nafta (LVN) | Naphtha (LVN) | 1990 | GJ / ton | 44.5
Naturgas | Natural Gas | 1990 | GJ / 1000 Nm3 | 39
Naturgas/Nordsøen | Natural Gas/North Sea | 1990 | GJ / 1000 Nm3
Orimulsion | Orimulsion | 1990 | GJ / ton | 27.6
Petroleum | Other Kerosene | 1990 | GJ / ton | 43.5
Petroleumskoks | Petroleum Coke | 1990 | GJ / ton | 31.4
Raffinaderigas | Refinery Gas | 1990 | GJ / ton | 52
Råolie, Gennemsnit | Crude Oil, Average | 1990 | GJ / ton | 42.4
Råolie, Golfen | Crude Oil, Gulf | 1990 | GJ / ton | 41.8
Råolie, Nordsøen | Crude Oil, North Sea | 1990 | GJ / ton | 42.7
Skovflis | Wood Chips | 1990 | GJ / m3 loose volume | 2.8
Skovflis | Wood Chips | 1990 | GJ / ton | 9.3
Smøreolie | Lubricants | 1990 | GJ / ton | 41.9
Spildolie | Waste Oil | 1990 | GJ / ton | 41.9
Træaffald | Wood Waste | 1990 | GJ / m3 loose volume | 3.2
Træaffald | Wood Waste | 1990 | GJ / ton | 14.7
Træpiller | Wood Pellets | 1990 | GJ / ton | 17.5
Affald | Wastes | 1991 | GJ / ton | 8.2
Anden stenkul | Other Hard Coal (Coal) | 1991 | GJ / ton | 26.5
Biodiesel | Biodiesel | 1991 | GJ / ton | 37.6
Bioethanol | Bioethanol | 1991 | GJ / ton | 26.7
Biogas | Biogas | 1991 | GJ / 1000 m3
Bioolie | Biooil | 1991 | GJ / ton | 37.2
Bitumen | Bitumen | 1991 | GJ / ton | 39.8
Brunkulsbriketter | Brown Coal Briquettes | 1991 | GJ / ton | 18.3
Brænde, løvtræ | Firewood, Hardwood | 1991 | GJ / m3 | 10.4
Brænde, nåletræ | Firewood, Conifer | 1991 | GJ / m3 | 7.6
Bygas | Gas Works Gas | 1991 | GJ / 1000 m3
Elværkskul | Electricity Plant Coal | 1991 | GJ / ton | 25.4
Flybenzin | Aviation Gasoline | 1991 | GJ / ton | 43.8
Fuelolie | Fuel Oil | 1991 | GJ / ton | 40.4
Gas-/dieselolie | Gas-/Diesel Oil | 1991 | GJ / ton | 42.7
Gasværkskul | Gas Plant Coal | 1991 | GJ / ton
Halm | Straw | 1991 | GJ / ton | 14.5
Halvfabrikata | Refinery Feedstocks | 1991 | GJ / ton | 41.6
JP1 | JP1 | 1991 | GJ / ton | 43.5
JP4 | JP4 | 1991 | GJ / ton | 43.8
Koks | Coke | 1991 | GJ / ton | 29.3
LNG | LNG | 1991 | GJ / 1000 m3
LPG | LPG | 1991 | GJ / ton | 46
Mineralsk terpentin | White Spirit | 1991 | GJ / ton | 43.5
Motorbenzin | Motor Gasoline | 1991 | GJ / ton | 43.8
Nafta (LVN) | Naphtha (LVN) | 1991 | GJ / ton | 44.5
Naturgas | Natural Gas | 1991 | GJ / 1000 Nm3 | 39
Naturgas/Nordsøen | Natural Gas/North Sea | 1991 | GJ / 1000 Nm3
Orimulsion | Orimulsion | 1991 | GJ / ton | 27.6
Petroleum | Other Kerosene | 1991 | GJ / ton | 43.5
Petroleumskoks | Petroleum Coke | 1991 | GJ / ton | 31.4
Raffinaderigas | Refinery Gas | 1991 | GJ / ton | 52
Råolie, Gennemsnit | Crude Oil, Average | 1991 | GJ / ton | 42.4
Råolie, Golfen | Crude Oil, Gulf | 1991 | GJ / ton | 41.8
Råolie, Nordsøen | Crude Oil, North Sea | 1991 | GJ / ton | 42.7
Skovflis | Wood Chips | 1991 | GJ / m3 loose volume | 2.8
Skovflis | Wood Chips | 1991 | GJ / ton | 9.3
Smøreolie | Lubricants | 1991 | GJ / ton | 41.9
Spildolie | Waste Oil | 1991 | GJ / ton | 41.9
Træaffald | Wood Waste | 1991 | GJ / m3 loose volume | 3.2
Træaffald | Wood Waste | 1991 | GJ / ton | 14.7
Træpiller | Wood Pellets | 1991 | GJ / ton | 17.5
Affald | Wastes | 1992 | GJ / ton | 9
Anden stenkul | Other Hard Coal (Coal) | 1992 | GJ / ton | 26.5
Biodiesel | Biodiesel | 1992 | GJ / ton | 37.6
Bioethanol | Bioethanol | 1992 | GJ / ton | 26.7
Biogas | Biogas | 1992 | GJ / 1000 m3
Bioolie | Biooil | 1992 | GJ / ton | 37.2
Bitumen | Bitumen | 1992 | GJ / ton | 39.8
Brunkulsbriketter | Brown Coal Briquettes | 1992 | GJ / ton | 18.3
Brænde, løvtræ | Firewood, Hardwood | 1992 | GJ / m3 | 10.4
Brænde, nåletræ | Firewood, Conifer | 1992 | GJ / m3 | 7.6
Bygas | Gas Works Gas | 1992 | GJ / 1000 m3
Elværkskul | Electricity Plant Coal | 1992 | GJ / ton | 25.8
Flybenzin | Aviation Gasoline | 1992 | GJ / ton | 43.8
Fuelolie | Fuel Oil | 1992 | GJ / ton | 40.4
Gas-/dieselolie | Gas-/Diesel Oil | 1992 | GJ / ton | 42.7
Gasværkskul | Gas Plant Coal | 1992 | GJ / ton
Halm | Straw | 1992 | GJ / ton | 14.5
Halvfabrikata | Refinery Feedstocks | 1992 | GJ / ton | 41.6
JP1 | JP1 | 1992 | GJ / ton | 43.5
JP4 | JP4 | 1992 | GJ / ton | 43.8
Koks | Coke | 1992 | GJ / ton | 29.3
LNG | LNG | 1992 | GJ / 1000 m3
LPG | LPG | 1992 | GJ / ton | 46
Mineralsk terpentin | White Spirit | 1992 | GJ / ton | 43.5
Motorbenzin | Motor Gasoline | 1992 | GJ / ton | 43.8
Nafta (LVN) | Naphtha (LVN) | 1992 | GJ / ton | 44.5
Naturgas | Natural Gas | 1992 | GJ / 1000 Nm3 | 39
Naturgas/Nordsøen | Natural Gas/North Sea | 1992 | GJ / 1000 Nm3
Orimulsion | Orimulsion | 1992 | GJ / ton | 27.6
Petroleum | Other Kerosene | 1992 | GJ / ton | 43.5
Petroleumskoks | Petroleum Coke | 1992 | GJ / ton | 31.4
Raffinaderigas | Refinery Gas | 1992 | GJ / ton | 52
Råolie, Gennemsnit | Crude Oil, Average | 1992 | GJ / ton | 42.4
Råolie, Golfen | Crude Oil, Gulf | 1992 | GJ / ton | 41.8
Råolie, Nordsøen | Crude Oil, North Sea | 1992 | GJ / ton | 42.7
Skovflis | Wood Chips | 1992 | GJ / m3 loose volume | 2.8
Skovflis | Wood Chips | 1992 | GJ / ton | 9.3
Smøreolie | Lubricants | 1992 | GJ / ton | 41.9
Spildolie | Waste Oil | 1992 | GJ / ton | 41.9
Træaffald | Wood Waste | 1992 | GJ / m3 loose volume | 3.2
Træaffald | Wood Waste | 1992 | GJ / ton | 14.7
Træpiller | Wood Pellets | 1992 | GJ / ton | 17.5
Affald | Wastes | 1993 | GJ / ton | 9.4
Anden stenkul | Other Hard Coal (Coal) | 1993 | GJ / ton | 26.5
Biodiesel | Biodiesel | 1993 | GJ / ton | 37.6
Bioethanol | Bioethanol | 1993 | GJ / ton | 26.7
Biogas | Biogas | 1993 | GJ / 1000 m3
Bioolie | Biooil | 1993 | GJ / ton | 37.2
Bitumen | Bitumen | 1993 | GJ / ton | 39.8
Brunkulsbriketter | Brown Coal Briquettes | 1993 | GJ / ton | 18.3
Brænde, løvtræ | Firewood, Hardwood | 1993 | GJ / m3 | 10.4
Brænde, nåletræ | Firewood, Conifer | 1993 | GJ / m3 | 7.6
Bygas | Gas Works Gas | 1993 | GJ / 1000 m3
Elværkskul | Electricity Plant Coal | 1993 | GJ / ton | 25.2
Flybenzin | Aviation Gasoline | 1993 | GJ / ton | 43.8
Fuelolie | Fuel Oil | 1993 | GJ / ton | 40.4
Gas-/dieselolie | Gas-/Diesel Oil | 1993 | GJ / ton | 42.7
Gasværkskul | Gas Plant Coal | 1993 | GJ / ton
Halm | Straw | 1993 | GJ / ton | 14.5
Halvfabrikata | Refinery Feedstocks | 1993 | GJ / ton | 41.6
JP1 | JP1 | 1993 | GJ / ton | 43.5
JP4 | JP4 | 1993 | GJ / ton | 43.8
Koks | Coke | 1993 | GJ / ton | 29.3
LNG | LNG | 1993 | GJ / 1000 m3
LPG | LPG | 1993 | GJ / ton | 46
Mineralsk terpentin | White Spirit | 1993 | GJ / ton | 43.5
Motorbenzin | Motor Gasoline | 1993 | GJ / ton | 43.8
Nafta (LVN) | Naphtha (LVN) | 1993 | GJ / ton | 44.5
Naturgas | Natural Gas | 1993 | GJ / 1000 Nm3 | 39.3
Naturgas/Nordsøen | Natural Gas/North Sea | 1993 | GJ / 1000 Nm3
Orimulsion | Orimulsion | 1993 | GJ / ton | 27.6
Petroleum | Other Kerosene | 1993 | GJ / ton | 43.5
Petroleumskoks | Petroleum Coke | 1993 | GJ / ton | 31.4
Raffinaderigas | Refinery Gas | 1993 | GJ / ton | 52
Råolie, Gennemsnit | Crude Oil, Average | 1993 | GJ / ton | 42.7
Råolie, Golfen | Crude Oil, Gulf | 1993 | GJ / ton | 41.8
Råolie, Nordsøen | Crude Oil, North Sea | 1993 | GJ / ton | 42.7
Skovflis | Wood Chips | 1993 | GJ / m3 loose volume | 2.8
Skovflis | Wood Chips | 1993 | GJ / ton | 9.3
Smøreolie | Lubricants | 1993 | GJ / ton | 41.9
Spildolie | Waste Oil | 1993 | GJ / ton | 41.9
Træaffald | Wood Waste | 1993 | GJ / m3 loose volume | 3.2
Træaffald | Wood Waste | 1993 | GJ / ton | 14.7
Træpiller | Wood Pellets | 1993 | GJ / ton | 17.5
Affald | Wastes | 1994 | GJ / ton | 9.4
Anden stenkul | Other Hard Coal (Coal) | 1994 | GJ / ton | 26.5
Biodiesel | Biodiesel | 1994 | GJ / ton | 37.6
Bioethanol | Bioethanol | 1994 | GJ / ton | 26.7
Biogas | Biogas | 1994 | GJ / 1000 m3
Bioolie | Biooil | 1994 | GJ / ton | 37.2
Bitumen | Bitumen | 1994 | GJ / ton | 39.8
Brunkulsbriketter | Brown Coal Briquettes | 1994 | GJ / ton | 18.3
Brænde, løvtræ | Firewood, Hardwood | 1994 | GJ / m3 | 10.4
Brænde, nåletræ | Firewood, Conifer | 1994 | GJ / m3 | 7.6
Bygas | Gas Works Gas | 1994 | GJ / 1000 m3
Elværkskul | Electricity Plant Coal | 1994 | GJ / ton | 24.5
Flybenzin | Aviation Gasoline | 1994 | GJ / ton | 43.8
Fuelolie | Fuel Oil | 1994 | GJ / ton | 40.4
Gas-/dieselolie | Gas-/Diesel Oil | 1994 | GJ / ton | 42.7
Gasværkskul | Gas Plant Coal | 1994 | GJ / ton
Halm | Straw | 1994 | GJ / ton | 14.5
Halvfabrikata | Refinery Feedstocks | 1994 | GJ / ton | 41.6
JP1 | JP1 | 1994 | GJ / ton | 43.5
JP4 | JP4 | 1994 | GJ / ton | 43.8
Koks | Coke | 1994 | GJ / ton | 29.3
LNG | LNG | 1994 | GJ / 1000 m3
LPG | LPG | 1994 | GJ / ton | 46
Mineralsk terpentin | White Spirit | 1994 | GJ / ton | 43.5
Motorbenzin | Motor Gasoline | 1994 | GJ / ton | 43.8
Nafta (LVN) | Naphtha (LVN) | 1994 | GJ / ton | 44.5
Naturgas | Natural Gas | 1994 | GJ / 1000 Nm3 | 39.3
Naturgas/Nordsøen | Natural Gas/North Sea | 1994 | GJ / 1000 Nm3
Orimulsion | Orimulsion | 1994 | GJ / ton | 27.6
Petroleum | Other Kerosene | 1994 | GJ / ton | 43.5
Petroleumskoks | Petroleum Coke | 1994 | GJ / ton | 31.4
Raffinaderigas | Refinery Gas | 1994 | GJ / ton | 52
Råolie, Gennemsnit | Crude Oil, Average | 1994 | GJ / ton | 42.7
Råolie, Golfen | Crude Oil, Gulf | 1994 | GJ / ton | 41.8
Råolie, Nordsøen | Crude Oil, North Sea | 1994 | GJ / ton | 42.7
Skovflis | Wood Chips | 1994 | GJ / m3 loose volume | 2.8
Skovflis | Wood Chips | 1994 | GJ / ton | 9.3
Smøreolie | Lubricants | 1994 | GJ / ton | 41.9
Spildolie | Waste Oil | 1994 | GJ / ton | 41.9
Træaffald | Wood Waste | 1994 | GJ / m3 loose volume | 3.2
Træaffald | Wood Waste | 1994 | GJ / ton | 14.7
Træpiller | Wood Pellets | 1994 | GJ / ton | 17.5
Affald | Wastes | 1995 | GJ / ton | 10
Anden stenkul | Other Hard Coal (Coal) | 1995 | GJ / ton | 26.5
Biodiesel | Biodiesel | 1995 | GJ / ton | 37.6
Bioethanol | Bioethanol | 1995 | GJ / ton | 26.7
Biogas | Biogas | 1995 | GJ / 1000 m3
Bioolie | Biooil | 1995 | GJ / ton | 37.2
Bitumen | Bitumen | 1995 | GJ / ton | 39.8
Brunkulsbriketter | Brown Coal Briquettes | 1995 | GJ / ton | 18.3
Brænde, løvtræ | Firewood, Hardwood | 1995 | GJ / m3 | 10.4
Brænde, nåletræ | Firewood, Conifer | 1995 | GJ / m3 | 7.6
Bygas | Gas Works Gas | 1995 | GJ / 1000 m3
Elværkskul | Electricity Plant Coal | 1995 | GJ / ton | 24.5
Flybenzin | Aviation Gasoline | 1995 | GJ / ton | 43.8
Fuelolie | Fuel Oil | 1995 | GJ / ton | 40.4
Gas-/dieselolie | Gas-/Diesel Oil | 1995 | GJ / ton | 42.7
Gasværkskul | Gas Plant Coal | 1995 | GJ / ton
Halm | Straw | 1995 | GJ / ton | 14.5
Halvfabrikata | Refinery Feedstocks | 1995 | GJ / ton | 41.6
JP1 | JP1 | 1995 | GJ / ton | 43.5
JP4 | JP4 | 1995 | GJ / ton | 43.8
Koks | Coke | 1995 | GJ / ton | 29.3
LNG | LNG | 1995 | GJ / 1000 m3
LPG | LPG | 1995 | GJ / ton | 46
Mineralsk terpentin | White Spirit | 1995 | GJ / ton | 43.5
Motorbenzin | Motor Gasoline | 1995 | GJ / ton | 43.8
Nafta (LVN) | Naphtha (LVN) | 1995 | GJ / ton | 44.5
Naturgas | Natural Gas | 1995 | GJ / 1000 Nm3 | 39.3
Naturgas/Nordsøen | Natural Gas/North Sea | 1995 | GJ / 1000 Nm3
Orimulsion | Orimulsion | 1995 | GJ / ton | 28.128
Petroleum | Other Kerosene | 1995 | GJ / ton | 43.5
Petroleumskoks | Petroleum Coke | 1995 | GJ / ton | 31.4
Raffinaderigas | Refinery Gas | 1995 | GJ / ton | 52
Råolie, Gennemsnit | Crude Oil, Average | 1995 | GJ / ton | 42.7
Råolie, Golfen | Crude Oil, Gulf | 1995 | GJ / ton | 41.8
Råolie, Nordsøen | Crude Oil, North Sea | 1995 | GJ / ton | 42.7
Skovflis | Wood Chips | 1995 | GJ / m3 loose volume | 2.8
Skovflis | Wood Chips | 1995 | GJ / ton | 9.3
Smøreolie | Lubricants | 1995 | GJ / ton | 41.9
Spildolie | Waste Oil | 1995 | GJ / ton | 41.9
Træaffald | Wood Waste | 1995 | GJ / m3 loose volume | 3.2
Træaffald | Wood Waste | 1995 | GJ / ton | 14.7
Træpiller | Wood Pellets | 1995 | GJ / ton | 17.5
Affald | Wastes | 1996 | GJ / ton | 10.5
Anden stenkul | Other Hard Coal (Coal) | 1996 | GJ / ton | 26.5
Biodiesel | Biodiesel | 1996 | GJ / ton | 37.6
Bioethanol | Bioethanol | 1996 | GJ / ton | 26.7
Biogas | Biogas | 1996 | GJ / 1000 m3
Bioolie | Biooil | 1996 | GJ / ton | 37.2
Bitumen | Bitumen | 1996 | GJ / ton | 39.8
Brunkulsbriketter | Brown Coal Briquettes | 1996 | GJ / ton | 18.3
Brænde, løvtræ | Firewood, Hardwood | 1996 | GJ / m3 | 10.4
Brænde, nåletræ | Firewood, Conifer | 1996 | GJ / m3 | 7.6
Bygas | Gas Works Gas | 1996 | GJ / 1000 m3 | 17
Elværkskul | Electricity Plant Coal | 1996 | GJ / ton | 24.7
Flybenzin | Aviation Gasoline | 1996 | GJ / ton | 43.8
Fuelolie | Fuel Oil | 1996 | GJ / ton | 40.7
Gas-/dieselolie | Gas-/Diesel Oil | 1996 | GJ / ton | 42.7
Gasværkskul | Gas Plant Coal | 1996 | GJ / ton
Halm | Straw | 1996 | GJ / ton | 14.5
Halvfabrikata | Refinery Feedstocks | 1996 | GJ / ton | 41.6
JP1 | JP1 | 1996 | GJ / ton | 43.5
JP4 | JP4 | 1996 | GJ / ton | 43.8
Koks | Coke | 1996 | GJ / ton | 29.3
LNG | LNG | 1996 | GJ / 1000 m3
LPG | LPG | 1996 | GJ / ton | 46
Mineralsk terpentin | White Spirit | 1996 | GJ / ton | 43.5
Motorbenzin | Motor Gasoline | 1996 | GJ / ton | 43.8
Nafta (LVN) | Naphtha (LVN) | 1996 | GJ / ton | 44.5
Naturgas | Natural Gas | 1996 | GJ / 1000 Nm3 | 39.3
Naturgas/Nordsøen | Natural Gas/North Sea | 1996 | GJ / 1000 Nm3
Orimulsion | Orimulsion | 1996 | GJ / ton | 28.0246
Petroleum | Other Kerosene | 1996 | GJ / ton | 43.5
Petroleumskoks | Petroleum Coke | 1996 | GJ / ton | 31.4
Raffinaderigas | Refinery Gas | 1996 | GJ / ton | 52
Råolie, Gennemsnit | Crude Oil, Average | 1996 | GJ / ton | 42.7
Råolie, Golfen | Crude Oil, Gulf | 1996 | GJ / ton | 41.8
Råolie, Nordsøen | Crude Oil, North Sea | 1996 | GJ / ton | 42.7
Skovflis | Wood Chips | 1996 | GJ / m3 loose volume | 2.8
Skovflis | Wood Chips | 1996 | GJ / ton | 9.3
Smøreolie | Lubricants | 1996 | GJ / ton | 41.9
Spildolie | Waste Oil | 1996 | GJ / ton | 41.9
Træaffald | Wood Waste | 1996 | GJ / m3 loose volume | 3.2
Træaffald | Wood Waste | 1996 | GJ / ton | 14.7
Træpiller | Wood Pellets | 1996 | GJ / ton | 17.5
Affald | Wastes | 1997 | GJ / ton | 10.5
Anden stenkul | Other Hard Coal (Coal) | 1997 | GJ / ton | 26.5
Biodiesel | Biodiesel | 1997 | GJ / ton | 37.6
Bioethanol | Bioethanol | 1997 | GJ / ton | 26.7
Biogas | Biogas | 1997 | GJ / 1000 m3 | 23
Bioolie | Biooil | 1997 | GJ / ton | 37.2
Bitumen | Bitumen | 1997 | GJ / ton | 39.8
Brunkulsbriketter | Brown Coal Briquettes | 1997 | GJ / ton | 18.3
Brænde, løvtræ | Firewood, Hardwood | 1997 | GJ / m3 | 10.4
Brænde, nåletræ | Firewood, Conifer | 1997 | GJ / m3 | 7.6
Bygas | Gas Works Gas | 1997 | GJ / 1000 m3 | 17
Elværkskul | Electricity Plant Coal | 1997 | GJ / ton | 24.96
Flybenzin | Aviation Gasoline | 1997 | GJ / ton | 43.8
Fuelolie | Fuel Oil | 1997 | GJ / ton | 40.65
Gas-/dieselolie | Gas-/Diesel Oil | 1997 | GJ / ton | 42.7
Gasværkskul | Gas Plant Coal | 1997 | GJ / ton
Halm | Straw | 1997 | GJ / ton | 14.5
Halvfabrikata | Refinery Feedstocks | 1997 | GJ / ton | 42.7
JP1 | JP1 | 1997 | GJ / ton | 43.5
JP4 | JP4 | 1997 | GJ / ton | 43.8
Koks | Coke | 1997 | GJ / ton | 29.3
LNG | LNG | 1997 | GJ / 1000 m3
LPG | LPG | 1997 | GJ / ton | 46
Mineralsk terpentin | White Spirit | 1997 | GJ / ton | 43.5
Motorbenzin | Motor Gasoline | 1997 | GJ / ton | 43.8
Nafta (LVN) | Naphtha (LVN) | 1997 | GJ / ton | 44.5
Naturgas | Natural Gas | 1997 | GJ / 1000 Nm3 | 39.6
Naturgas/Nordsøen | Natural Gas/North Sea | 1997 | GJ / 1000 Nm3
Orimulsion | Orimulsion | 1997 | GJ / ton | 27.7229
Petroleum | Other Kerosene | 1997 | GJ / ton | 43.5
Petroleumskoks | Petroleum Coke | 1997 | GJ / ton | 31.4
Raffinaderigas | Refinery Gas | 1997 | GJ / ton | 52
Råolie, Gennemsnit | Crude Oil, Average | 1997 | GJ / ton | 43
Råolie, Golfen | Crude Oil, Gulf | 1997 | GJ / ton | 41.8
Råolie, Nordsøen | Crude Oil, North Sea | 1997 | GJ / ton | 43
Skovflis | Wood Chips | 1997 | GJ / m3 loose volume | 2.8
Skovflis | Wood Chips | 1997 | GJ / ton | 9.3
Smøreolie | Lubricants | 1997 | GJ / ton | 41.9
Spildolie | Waste Oil | 1997 | GJ / ton | 41.9
Træaffald | Wood Waste | 1997 | GJ / m3 loose volume | 3.2
Træaffald | Wood Waste | 1997 | GJ / ton | 14.7
Træpiller | Wood Pellets | 1997 | GJ / ton | 17.5
Affald | Wastes | 1998 | GJ / ton | 10.5
Anden stenkul | Other Hard Coal (Coal) | 1998 | GJ / ton | 26.5
Biodiesel | Biodiesel | 1998 | GJ / ton | 37.6
Bioethanol | Bioethanol | 1998 | GJ / ton | 26.7
Biogas | Biogas | 1998 | GJ / 1000 m3 | 23
Bioolie | Biooil | 1998 | GJ / ton | 37.2
Bitumen | Bitumen | 1998 | GJ / ton | 39.8
Brunkulsbriketter | Brown Coal Briquettes | 1998 | GJ / ton | 18.3
Brænde, løvtræ | Firewood, Hardwood | 1998 | GJ / m3 | 10.4
Brænde, nåletræ | Firewood, Conifer | 1998 | GJ / m3 | 7.6
Bygas | Gas Works Gas | 1998 | GJ / 1000 m3 | 17
Elværkskul | Electricity Plant Coal | 1998 | GJ / ton | 25
Flybenzin | Aviation Gasoline | 1998 | GJ / ton | 43.8
Fuelolie | Fuel Oil | 1998 | GJ / ton | 40.65
Gas-/dieselolie | Gas-/Diesel Oil | 1998 | GJ / ton | 42.7
Gasværkskul | Gas Plant Coal | 1998 | GJ / ton
Halm | Straw | 1998 | GJ / ton | 14.5
Halvfabrikata | Refinery Feedstocks | 1998 | GJ / ton | 42.7
JP1 | JP1 | 1998 | GJ / ton | 43.5
JP4 | JP4 | 1998 | GJ / ton | 43.8
Koks | Coke | 1998 | GJ / ton | 29.3
LNG | LNG | 1998 | GJ / 1000 m3
LPG | LPG | 1998 | GJ / ton | 46
Mineralsk terpentin | White Spirit | 1998 | GJ / ton | 43.5
Motorbenzin | Motor Gasoline | 1998 | GJ / ton | 43.8
Nafta (LVN) | Naphtha (LVN) | 1998 | GJ / ton | 44.5
Naturgas | Natural Gas | 1998 | GJ / 1000 Nm3 | 39.9
Naturgas/Nordsøen | Natural Gas/North Sea | 1998 | GJ / 1000 Nm3
Orimulsion | Orimulsion | 1998 | GJ / ton | 27.8369
Petroleum | Other Kerosene | 1998 | GJ / ton | 43.5
Petroleumskoks | Petroleum Coke | 1998 | GJ / ton | 31.4
Raffinaderigas | Refinery Gas | 1998 | GJ / ton | 52
Råolie, Gennemsnit | Crude Oil, Average | 1998 | GJ / ton | 43
Råolie, Golfen | Crude Oil, Gulf | 1998 | GJ / ton | 41.8
Råolie, Nordsøen | Crude Oil, North Sea | 1998 | GJ / ton | 43
Skovflis | Wood Chips | 1998 | GJ / m3 loose volume | 2.8
Skovflis | Wood Chips | 1998 | GJ / ton | 9.3
Smøreolie | Lubricants | 1998 | GJ / ton | 41.9
Spildolie | Waste Oil | 1998 | GJ / ton | 41.9
Træaffald | Wood Waste | 1998 | GJ / m3 loose volume | 3.2
Træaffald | Wood Waste | 1998 | GJ / ton | 14.7
Træpiller | Wood Pellets | 1998 | GJ / ton | 17.5
Affald | Wastes | 1999 | GJ / ton | 10.5
Anden stenkul | Other Hard Coal (Coal) | 1999 | GJ / ton | 26.5
Biodiesel | Biodiesel | 1999 | GJ / ton | 37.6
Bioethanol | Bioethanol | 1999 | GJ / ton | 26.7
Biogas | Biogas | 1999 | GJ / 1000 m3 | 23
Bioolie | Biooil | 1999 | GJ / ton | 37.2
Bitumen | Bitumen | 1999 | GJ / ton | 39.8
Brunkulsbriketter | Brown Coal Briquettes | 1999 | GJ / ton | 18.3
Brænde, løvtræ | Firewood, Hardwood | 1999 | GJ / m3 | 10.4
Brænde, nåletræ | Firewood, Conifer | 1999 | GJ / m3 | 7.6
Bygas | Gas Works Gas | 1999 | GJ / 1000 m3 | 17
Elværkskul | Electricity Plant Coal | 1999 | GJ / ton | 25
Flybenzin | Aviation Gasoline | 1999 | GJ / ton | 43.8
Fuelolie | Fuel Oil | 1999 | GJ / ton | 40.65
Gas-/dieselolie | Gas-/Diesel Oil | 1999 | GJ / ton | 42.7
Gasværkskul | Gas Plant Coal | 1999 | GJ / ton
Halm | Straw | 1999 | GJ / ton | 14.5
Halvfabrikata | Refinery Feedstocks | 1999 | GJ / ton | 42.7
JP1 | JP1 | 1999 | GJ / ton | 43.5
JP4 | JP4 | 1999 | GJ / ton | 43.8
Koks | Coke | 1999 | GJ / ton | 29.3
LNG | LNG | 1999 | GJ / 1000 m3
LPG | LPG | 1999 | GJ / ton | 46
Mineralsk terpentin | White Spirit | 1999 | GJ / ton | 43.5
Motorbenzin | Motor Gasoline | 1999 | GJ / ton | 43.8
Nafta (LVN) | Naphtha (LVN) | 1999 | GJ / ton | 44.5
Naturgas | Natural Gas | 1999 | GJ / 1000 Nm3 | 40
Naturgas/Nordsøen | Natural Gas/North Sea | 1999 | GJ / 1000 Nm3
Orimulsion | Orimulsion | 1999 | GJ / ton | 27.5793
Petroleum | Other Kerosene | 1999 | GJ / ton | 43.5
Petroleumskoks | Petroleum Coke | 1999 | GJ / ton | 31.4
Raffinaderigas | Refinery Gas | 1999 | GJ / ton | 52
Råolie, Gennemsnit | Crude Oil, Average | 1999 | GJ / ton | 43
Råolie, Golfen | Crude Oil, Gulf | 1999 | GJ / ton | 41.8
Råolie, Nordsøen | Crude Oil, North Sea | 1999 | GJ / ton | 43
Skovflis | Wood Chips | 1999 | GJ / m3 loose volume | 2.8
Skovflis | Wood Chips | 1999 | GJ / ton | 9.3
Smøreolie | Lubricants | 1999 | GJ / ton | 41.9
Spildolie | Waste Oil | 1999 | GJ / ton | 41.9
Træaffald | Wood Waste | 1999 | GJ / m3 loose volume | 3.2
Træaffald | Wood Waste | 1999 | GJ / ton | 14.7
Træpiller | Wood Pellets | 1999 | GJ / ton | 17.5
Affald | Wastes | 2000 | GJ / ton | 10.5
Anden stenkul | Other Hard Coal (Coal) | 2000 | GJ / ton | 26.5
Biodiesel | Biodiesel | 2000 | GJ / ton | 37.6
Bioethanol | Bioethanol | 2000 | GJ / ton | 26.7
Biogas | Biogas | 2000 | GJ / 1000 m3 | 23
Bioolie | Biooil | 2000 | GJ / ton | 37.2
Bitumen | Bitumen | 2000 | GJ / ton | 39.8
Brunkulsbriketter | Brown Coal Briquettes | 2000 | GJ / ton | 18.3
Brænde, løvtræ | Firewood, Hardwood | 2000 | GJ / m3 | 10.4
Brænde, nåletræ | Firewood, Conifer | 2000 | GJ / m3 | 7.6
Bygas | Gas Works Gas | 2000 | GJ / 1000 m3 | 17.01
Elværkskul | Electricity Plant Coal | 2000 | GJ / ton | 24.8
Flybenzin | Aviation Gasoline | 2000 | GJ / ton | 43.8
Fuelolie | Fuel Oil | 2000 | GJ / ton | 40.65
Gas-/dieselolie | Gas-/Diesel Oil | 2000 | GJ / ton | 42.7
Gasværkskul | Gas Plant Coal | 2000 | GJ / ton
Halm | Straw | 2000 | GJ / ton | 14.5
Halvfabrikata | Refinery Feedstocks | 2000 | GJ / ton | 42.7
JP1 | JP1 | 2000 | GJ / ton | 43.5
JP4 | JP4 | 2000 | GJ / ton | 43.8
Koks | Coke | 2000 | GJ / ton | 29.3
LNG | LNG | 2000 | GJ / 1000 m3
LPG | LPG | 2000 | GJ / ton | 46
Mineralsk terpentin | White Spirit | 2000 | GJ / ton | 43.5
Motorbenzin | Motor Gasoline | 2000 | GJ / ton | 43.8
Nafta (LVN) | Naphtha (LVN) | 2000 | GJ / ton | 44.5
Naturgas | Natural Gas | 2000 | GJ / 1000 Nm3 | 40.15
Naturgas/Nordsøen | Natural Gas/North Sea | 2000 | GJ / 1000 Nm3
Orimulsion | Orimulsion | 2000 | GJ / ton | 27.62
Petroleum | Other Kerosene | 2000 | GJ / ton | 43.5
Petroleumskoks | Petroleum Coke | 2000 | GJ / ton | 31.4
Raffinaderigas | Refinery Gas | 2000 | GJ / ton | 52
Råolie, Gennemsnit | Crude Oil, Average | 2000 | GJ / ton | 43
Råolie, Golfen | Crude Oil, Gulf | 2000 | GJ / ton | 41.8
Råolie, Nordsøen | Crude Oil, North Sea | 2000 | GJ / ton | 43
Skovflis | Wood Chips | 2000 | GJ / m3 loose volume | 2.8
Skovflis | Wood Chips | 2000 | GJ / ton | 9.3
Smøreolie | Lubricants | 2000 | GJ / ton | 41.9
Spildolie | Waste Oil | 2000 | GJ / ton | 41.9
Træaffald | Wood Waste | 2000 | GJ / m3 loose volume | 3.2
Træaffald | Wood Waste | 2000 | GJ / ton | 14.7
Træpiller | Wood Pellets | 2000 | GJ / ton | 17.5
Affald | Wastes | 2001 | GJ / ton | 10.5
Anden stenkul | Other Hard Coal (Coal) | 2001 | GJ / ton | 26.5
Biodiesel | Biodiesel | 2001 | GJ / ton | 37.6
Bioethanol | Bioethanol | 2001 | GJ / ton | 26.7
Biogas | Biogas | 2001 | GJ / 1000 m3 | 23
Bioolie | Biooil | 2001 | GJ / ton | 37.2
Bitumen | Bitumen | 2001 | GJ / ton | 39.8
Brunkulsbriketter | Brown Coal Briquettes | 2001 | GJ / ton | 18.3
Brænde, løvtræ | Firewood, Hardwood | 2001 | GJ / m3 | 10.4
Brænde, nåletræ | Firewood, Conifer | 2001 | GJ / m3 | 7.6
Bygas | Gas Works Gas | 2001 | GJ / 1000 m3 | 16.88
Elværkskul | Electricity Plant Coal | 2001 | GJ / ton | 24.9
Flybenzin | Aviation Gasoline | 2001 | GJ / ton | 43.8
Fuelolie | Fuel Oil | 2001 | GJ / ton | 40.65
Gas-/dieselolie | Gas-/Diesel Oil | 2001 | GJ / ton | 42.7
Gasværkskul | Gas Plant Coal | 2001 | GJ / ton
Halm | Straw | 2001 | GJ / ton | 14.5
Halvfabrikata | Refinery Feedstocks | 2001 | GJ / ton | 42.7
JP1 | JP1 | 2001 | GJ / ton | 43.5
JP4 | JP4 | 2001 | GJ / ton | 43.8
Koks | Coke | 2001 | GJ / ton | 29.3
LNG | LNG | 2001 | GJ / 1000 m3
LPG | LPG | 2001 | GJ / ton | 46
Mineralsk terpentin | White Spirit | 2001 | GJ / ton | 43.5
Motorbenzin | Motor Gasoline | 2001 | GJ / ton | 43.8
Nafta (LVN) | Naphtha (LVN) | 2001 | GJ / ton | 44.5
Naturgas | Natural Gas | 2001 | GJ / 1000 Nm3 | 39.99
Naturgas/Nordsøen | Natural Gas/North Sea | 2001 | GJ / 1000 Nm3
Orimulsion | Orimulsion | 2001 | GJ / ton | 27.64
Petroleum | Other Kerosene | 2001 | GJ / ton | 43.5
Petroleumskoks | Petroleum Coke | 2001 | GJ / ton | 31.4
Raffinaderigas | Refinery Gas | 2001 | GJ / ton | 52
Råolie, Gennemsnit | Crude Oil, Average | 2001 | GJ / ton | 43
Råolie, Golfen | Crude Oil, Gulf | 2001 | GJ / ton | 41.8
Råolie, Nordsøen | Crude Oil, North Sea | 2001 | GJ / ton | 43
Skovflis | Wood Chips | 2001 | GJ / m3 loose volume | 2.8
Skovflis | Wood Chips | 2001 | GJ / ton | 9.3
Smøreolie | Lubricants | 2001 | GJ / ton | 41.9
Spildolie | Waste Oil | 2001 | GJ / ton | 41.9
Træaffald | Wood Waste | 2001 | GJ / m3 loose volume | 3.2
Træaffald | Wood Waste | 2001 | GJ / ton | 14.7
Træpiller | Wood Pellets | 2001 | GJ / ton | 17.5
Affald | Wastes | 2002 | GJ / ton | 10.5
Anden stenkul | Other Hard Coal (Coal) | 2002 | GJ / ton | 26.5
Biodiesel | Biodiesel | 2002 | GJ / ton | 37.6
Bioethanol | Bioethanol | 2002 | GJ / ton | 26.7
Biogas | Biogas | 2002 | GJ / 1000 m3 | 23
Bioolie | Biooil | 2002 | GJ / ton | 37.2
Bitumen | Bitumen | 2002 | GJ / ton | 39.8
Brunkulsbriketter | Brown Coal Briquettes | 2002 | GJ / ton | 18.3
Brænde, løvtræ | Firewood, Hardwood | 2002 | GJ / m3 | 10.4
Brænde, nåletræ | Firewood, Conifer | 2002 | GJ / m3 | 7.6
Bygas | Gas Works Gas | 2002 | GJ / 1000 m3 | 17.39
Elværkskul | Electricity Plant Coal | 2002 | GJ / ton | 25.15
Flybenzin | Aviation Gasoline | 2002 | GJ / ton | 43.8
Fuelolie | Fuel Oil | 2002 | GJ / ton | 40.65
Gas-/dieselolie | Gas-/Diesel Oil | 2002 | GJ / ton | 42.7
Gasværkskul | Gas Plant Coal | 2002 | GJ / ton
Halm | Straw | 2002 | GJ / ton | 14.5
Halvfabrikata | Refinery Feedstocks | 2002 | GJ / ton | 42.7
JP1 | JP1 | 2002 | GJ / ton | 43.5
JP4 | JP4 | 2002 | GJ / ton | 43.8
Koks | Coke | 2002 | GJ / ton | 29.3
LNG | LNG | 2002 | GJ / 1000 m3
LPG | LPG | 2002 | GJ / ton | 46
Mineralsk terpentin | White Spirit | 2002 | GJ / ton | 43.5
Motorbenzin | Motor Gasoline | 2002 | GJ / ton | 43.8
Nafta (LVN) | Naphtha (LVN) | 2002 | GJ / ton | 44.5
Naturgas | Natural Gas | 2002 | GJ / 1000 Nm3 | 40.06
Naturgas/Nordsøen | Natural Gas/North Sea | 2002 | GJ / 1000 Nm3
Orimulsion | Orimulsion | 2002 | GJ / ton | 27.71
Petroleum | Other Kerosene | 2002 | GJ / ton | 43.5
Petroleumskoks | Petroleum Coke | 2002 | GJ / ton | 31.4
Raffinaderigas | Refinery Gas | 2002 | GJ / ton | 52
Råolie, Gennemsnit | Crude Oil, Average | 2002 | GJ / ton | 43
Råolie, Golfen | Crude Oil, Gulf | 2002 | GJ / ton | 41.8
Råolie, Nordsøen | Crude Oil, North Sea | 2002 | GJ / ton | 43
Skovflis | Wood Chips | 2002 | GJ / m3 loose volume | 2.8
Skovflis | Wood Chips | 2002 | GJ / ton | 9.3
Smøreolie | Lubricants | 2002 | GJ / ton | 41.9
Spildolie | Waste Oil | 2002 | GJ / ton | 41.9
Træaffald | Wood Waste | 2002 | GJ / m3 loose volume | 3.2
Træaffald | Wood Waste | 2002 | GJ / ton | 14.7
Træpiller | Wood Pellets | 2002 | GJ / ton | 17.5
Affald | Wastes | 2003 | GJ / ton | 10.5
Anden stenkul | Other Hard Coal (Coal) | 2003 | GJ / ton | 26.5
Biodiesel | Biodiesel | 2003 | GJ / ton | 37.6
Bioethanol | Bioethanol | 2003 | GJ / ton | 26.7
Biogas | Biogas | 2003 | GJ / 1000 m3 | 23
Bioolie | Biooil | 2003 | GJ / ton | 37.2
Bitumen | Bitumen | 2003 | GJ / ton | 39.8
Brunkulsbriketter | Brown Coal Briquettes | 2003 | GJ / ton | 18.3
Brænde, løvtræ | Firewood, Hardwood | 2003 | GJ / m3 | 10.4
Brænde, nåletræ | Firewood, Conifer | 2003 | GJ / m3 | 7.6
Bygas | Gas Works Gas | 2003 | GJ / 1000 m3 | 16.8787
Elværkskul | Electricity Plant Coal | 2003 | GJ / ton | 24.7275
Flybenzin | Aviation Gasoline | 2003 | GJ / ton | 43.8
Fuelolie | Fuel Oil | 2003 | GJ / ton | 40.65
Gas-/dieselolie | Gas-/Diesel Oil | 2003 | GJ / ton | 42.7
Gasværkskul | Gas Plant Coal | 2003 | GJ / ton
Halm | Straw | 2003 | GJ / ton | 14.5
Halvfabrikata | Refinery Feedstocks | 2003 | GJ / ton | 42.7
JP1 | JP1 | 2003 | GJ / ton | 43.5
JP4 | JP4 | 2003 | GJ / ton | 43.8
Koks | Coke | 2003 | GJ / ton | 29.3
LNG | LNG | 2003 | GJ / 1000 m3
LPG | LPG | 2003 | GJ / ton | 46
Mineralsk terpentin | White Spirit | 2003 | GJ / ton | 43.5
Motorbenzin | Motor Gasoline | 2003 | GJ / ton | 43.8
Nafta (LVN) | Naphtha (LVN) | 2003 | GJ / ton | 44.5
Naturgas | Natural Gas | 2003 | GJ / 1000 Nm3 | 39.94
Naturgas/Nordsøen | Natural Gas/North Sea | 2003 | GJ / 1000 Nm3
Orimulsion | Orimulsion | 2003 | GJ / ton | 27.65
Petroleum | Other Kerosene | 2003 | GJ / ton | 43.5
Petroleumskoks | Petroleum Coke | 2003 | GJ / ton | 31.4
Raffinaderigas | Refinery Gas | 2003 | GJ / ton | 52
Råolie, Gennemsnit | Crude Oil, Average | 2003 | GJ / ton | 43
Råolie, Golfen | Crude Oil, Gulf | 2003 | GJ / ton | 41.8
Råolie, Nordsøen | Crude Oil, North Sea | 2003 | GJ / ton | 43
Skovflis | Wood Chips | 2003 | GJ / m3 loose volume | 2.8
Skovflis | Wood Chips | 2003 | GJ / ton | 9.3
Smøreolie | Lubricants | 2003 | GJ / ton | 41.9
Spildolie | Waste Oil | 2003 | GJ / ton | 41.9
Træaffald | Wood Waste | 2003 | GJ / m3 loose volume | 3.2
Træaffald | Wood Waste | 2003 | GJ / ton | 14.7
Træpiller | Wood Pellets | 2003 | GJ / ton | 17.5
Affald | Wastes | 2004 | GJ / ton | 10.5
Anden stenkul | Other Hard Coal (Coal) | 2004 | GJ / ton | 26.5
Biodiesel | Biodiesel | 2004 | GJ / ton | 37.6
Bioethanol | Bioethanol | 2004 | GJ / ton | 26.7
Biogas | Biogas | 2004 | GJ / 1000 m3 | 23
Bioolie | Biooil | 2004 | GJ / ton | 37.2
Bitumen | Bitumen | 2004 | GJ / ton | 39.8
Brunkulsbriketter | Brown Coal Briquettes | 2004 | GJ / ton | 18.3
Brænde, løvtræ | Firewood, Hardwood | 2004 | GJ / m3 | 10.4
Brænde, nåletræ | Firewood, Conifer | 2004 | GJ / m3 | 7.6
Bygas | Gas Works Gas | 2004 | GJ / 1000 m3 | 17.5821
Elværkskul | Electricity Plant Coal | 2004 | GJ / ton | 24.6
Flybenzin | Aviation Gasoline | 2004 | GJ / ton | 43.8
Fuelolie | Fuel Oil | 2004 | GJ / ton | 40.65
Gas-/dieselolie | Gas-/Diesel Oil | 2004 | GJ / ton | 42.7
Gasværkskul | Gas Plant Coal | 2004 | GJ / ton
Halm | Straw | 2004 | GJ / ton | 14.5
Halvfabrikata | Refinery Feedstocks | 2004 | GJ / ton | 42.7
JP1 | JP1 | 2004 | GJ / ton | 43.5
JP4 | JP4 | 2004 | GJ / ton | 43.8
Koks | Coke | 2004 | GJ / ton | 29.3
LNG | LNG | 2004 | GJ / 1000 m3
LPG | LPG | 2004 | GJ / ton | 46
Mineralsk terpentin | White Spirit | 2004 | GJ / ton | 43.5
Motorbenzin | Motor Gasoline | 2004 | GJ / ton | 43.8
Nafta (LVN) | Naphtha (LVN) | 2004 | GJ / ton | 44.5
Naturgas | Natural Gas | 2004 | GJ / 1000 Nm3 | 39.77
Naturgas/Nordsøen | Natural Gas/North Sea | 2004 | GJ / 1000 Nm3
Orimulsion | Orimulsion | 2004 | GJ / ton | 27.65
Petroleum | Other Kerosene | 2004 | GJ / ton | 43.5
Petroleumskoks | Petroleum Coke | 2004 | GJ / ton | 31.4
Raffinaderigas | Refinery Gas | 2004 | GJ / ton | 52
Råolie, Gennemsnit | Crude Oil, Average | 2004 | GJ / ton | 43
Råolie, Golfen | Crude Oil, Gulf | 2004 | GJ / ton | 41.8
Råolie, Nordsøen | Crude Oil, North Sea | 2004 | GJ / ton | 43
Skovflis | Wood Chips | 2004 | GJ / m3 loose volume | 2.8
Skovflis | Wood Chips | 2004 | GJ / ton | 9.3
Smøreolie | Lubricants | 2004 | GJ / ton | 41.9
Spildolie | Waste Oil | 2004 | GJ / ton | 41.9
Træaffald | Wood Waste | 2004 | GJ / m3 loose volume | 3.2
Træaffald | Wood Waste | 2004 | GJ / ton | 14.7
Træpiller | Wood Pellets | 2004 | GJ / ton | 17.5
Affald | Wastes | 2005 | GJ / ton | 10.5
Anden stenkul | Other Hard Coal (Coal) | 2005 | GJ / ton | 26.5
Biodiesel | Biodiesel | 2005 | GJ / ton | 37.6
Bioethanol | Bioethanol | 2005 | GJ / ton | 26.7
Biogas | Biogas | 2005 | GJ / 1000 m3 | 23
Bioolie | Biooil | 2005 | GJ / ton | 37.2
Bitumen | Bitumen | 2005 | GJ / ton | 39.8
Brunkulsbriketter | Brown Coal Briquettes | 2005 | GJ / ton | 18.3
Brænde, løvtræ | Firewood, Hardwood | 2005 | GJ / m3 | 10.4
Brænde, nåletræ | Firewood, Conifer | 2005 | GJ / m3 | 7.6
Bygas | Gas Works Gas | 2005 | GJ / 1000 m3 | 17.5062
Elværkskul | Electricity Plant Coal | 2005 | GJ / ton | 24.4
Flybenzin | Aviation Gasoline | 2005 | GJ / ton | 43.8
Fuelolie | Fuel Oil | 2005 | GJ / ton | 40.65
Gas-/dieselolie | Gas-/Diesel Oil | 2005 | GJ / ton | 42.7
Gasværkskul | Gas Plant Coal | 2005 | GJ / ton
Halm | Straw | 2005 | GJ / ton | 14.5
Halvfabrikata | Refinery Feedstocks | 2005 | GJ / ton | 42.7
JP1 | JP1 | 2005 | GJ / ton | 43.5
JP4 | JP4 | 2005 | GJ / ton | 43.8
Koks | Coke | 2005 | GJ / ton | 29.3
LNG | LNG | 2005 | GJ / 1000 m3
LPG | LPG | 2005 | GJ / ton | 46
Mineralsk terpentin | White Spirit | 2005 | GJ / ton | 43.5
Motorbenzin | Motor Gasoline | 2005 | GJ / ton | 43.8
Nafta (LVN) | Naphtha (LVN) | 2005 | GJ / ton | 44.5
Naturgas | Natural Gas | 2005 | GJ / 1000 Nm3 | 39.67
Naturgas/Nordsøen | Natural Gas/North Sea | 2005 | GJ / 1000 Nm3
Orimulsion | Orimulsion | 2005 | GJ / ton | 27.65
Petroleum | Other Kerosene | 2005 | GJ / ton | 43.5
Petroleumskoks | Petroleum Coke | 2005 | GJ / ton | 31.4
Raffinaderigas | Refinery Gas | 2005 | GJ / ton | 52
Råolie, Gennemsnit | Crude Oil, Average | 2005 | GJ / ton | 43
Råolie, Golfen | Crude Oil, Gulf | 2005 | GJ / ton | 41.8
Råolie, Nordsøen | Crude Oil, North Sea | 2005 | GJ / ton | 43
Skovflis | Wood Chips | 2005 | GJ / m3 loose volume | 2.8
Skovflis | Wood Chips | 2005 | GJ / ton | 9.3
Smøreolie | Lubricants | 2005 | GJ / ton | 41.9
Spildolie | Waste Oil | 2005 | GJ / ton | 41.9
Træaffald | Wood Waste | 2005 | GJ / m3 loose volume | 3.2
Træaffald | Wood Waste | 2005 | GJ / ton | 14.7
Træpiller | Wood Pellets | 2005 | GJ / ton | 17.5
Affald | Wastes | 2006 | GJ / ton | 10.5
Anden stenkul | Other Hard Coal (Coal) | 2006 | GJ / ton | 26.5
Biodiesel | Biodiesel | 2006 | GJ / ton | 37.6
Bioethanol | Bioethanol | 2006 | GJ / ton | 26.7
Biogas | Biogas | 2006 | GJ / 1000 m3 | 23
Bioolie | Biooil | 2006 | GJ / ton | 37.2
Bitumen | Bitumen | 2006 | GJ / ton | 39.8
Brunkulsbriketter | Brown Coal Briquettes | 2006 | GJ / ton | 18.3
Brænde, løvtræ | Firewood, Hardwood | 2006 | GJ / m3 | 10.4
Brænde, nåletræ | Firewood, Conifer | 2006 | GJ / m3 | 7.6
Bygas | Gas Works Gas | 2006 | GJ / 1000 m3 | 17.202
Elværkskul | Electricity Plant Coal | 2006 | GJ / ton | 24.8
Flybenzin | Aviation Gasoline | 2006 | GJ / ton | 43.8
Fuelolie | Fuel Oil | 2006 | GJ / ton | 40.65
Gas-/dieselolie | Gas-/Diesel Oil | 2006 | GJ / ton | 42.7
Gasværkskul | Gas Plant Coal | 2006 | GJ / ton
Halm | Straw | 2006 | GJ / ton | 14.5
Halvfabrikata | Refinery Feedstocks | 2006 | GJ / ton | 42.7
JP1 | JP1 | 2006 | GJ / ton | 43.5
JP4 | JP4 | 2006 | GJ / ton | 43.8
Koks | Coke | 2006 | GJ / ton | 29.3
LNG | LNG | 2006 | GJ / 1000 m3
LPG | LPG | 2006 | GJ / ton | 46
Mineralsk terpentin | White Spirit | 2006 | GJ / ton | 43.5
Motorbenzin | Motor Gasoline | 2006 | GJ / ton | 43.8
Nafta (LVN) | Naphtha (LVN) | 2006 | GJ / ton | 44.5
Naturgas | Natural Gas | 2006 | GJ / 1000 Nm3 | 39.54
Naturgas/Nordsøen | Natural Gas/North Sea | 2006 | GJ / 1000 Nm3
Orimulsion | Orimulsion | 2006 | GJ / ton | 27.65
Petroleum | Other Kerosene | 2006 | GJ / ton | 43.5
Petroleumskoks | Petroleum Coke | 2006 | GJ / ton | 31.4
Raffinaderigas | Refinery Gas | 2006 | GJ / ton | 52
Råolie, Gennemsnit | Crude Oil, Average | 2006 | GJ / ton | 43
Råolie, Golfen | Crude Oil, Gulf | 2006 | GJ / ton | 41.8
Råolie, Nordsøen | Crude Oil, North Sea | 2006 | GJ / ton | 43
Skovflis | Wood Chips | 2006 | GJ / m3 loose volume | 2.8
Skovflis | Wood Chips | 2006 | GJ / ton | 9.3
Smøreolie | Lubricants | 2006 | GJ / ton | 41.9
Spildolie | Waste Oil | 2006 | GJ / ton | 41.9
Træaffald | Wood Waste | 2006 | GJ / m3 loose volume | 3.2
Træaffald | Wood Waste | 2006 | GJ / ton | 14.7
Træpiller | Wood Pellets | 2006 | GJ / ton | 17.5
Affald | Wastes | 2007 | GJ / ton | 10.5
Anden stenkul | Other Hard Coal (Coal) | 2007 | GJ / ton | 26.5
Biodiesel | Biodiesel | 2007 | GJ / ton | 37.6
Bioethanol | Bioethanol | 2007 | GJ / ton | 26.7
Biogas | Biogas | 2007 | GJ / 1000 m3 | 23
Bioolie | Biooil | 2007 | GJ / ton | 37.2
Bitumen | Bitumen | 2007 | GJ / ton | 39.8
Brunkulsbriketter | Brown Coal Briquettes | 2007 | GJ / ton | 18.3
Brænde, løvtræ | Firewood, Hardwood | 2007 | GJ / m3 | 10.4
Brænde, nåletræ | Firewood, Conifer | 2007 | GJ / m3 | 7.6
Bygas | Gas Works Gas | 2007 | GJ / 1000 m3 | 17.1377
Elværkskul | Electricity Plant Coal | 2007 | GJ / ton | 24.4
Flybenzin | Aviation Gasoline | 2007 | GJ / ton | 43.8
Fuelolie | Fuel Oil | 2007 | GJ / ton | 40.65
Gas-/dieselolie | Gas-/Diesel Oil | 2007 | GJ / ton | 42.7
Gasværkskul | Gas Plant Coal | 2007 | GJ / ton
Halm | Straw | 2007 | GJ / ton | 14.5
Halvfabrikata | Refinery Feedstocks | 2007 | GJ / ton | 42.7
JP1 | JP1 | 2007 | GJ / ton | 43.5
JP4 | JP4 | 2007 | GJ / ton | 43.8
Koks | Coke | 2007 | GJ / ton | 29.3
LNG | LNG | 2007 | GJ / 1000 m3
LPG | LPG | 2007 | GJ / ton | 46
Mineralsk terpentin | White Spirit | 2007 | GJ / ton | 43.5
Motorbenzin | Motor Gasoline | 2007 | GJ / ton | 43.8
Nafta (LVN) | Naphtha (LVN) | 2007 | GJ / ton | 44.5
Naturgas | Natural Gas | 2007 | GJ / 1000 Nm3 | 39.59
Naturgas/Nordsøen | Natural Gas/North Sea | 2007 | GJ / 1000 Nm3
Orimulsion | Orimulsion | 2007 | GJ / ton | 27.65
Petroleum | Other Kerosene | 2007 | GJ / ton | 43.5
Petroleumskoks | Petroleum Coke | 2007 | GJ / ton | 31.4
Raffinaderigas | Refinery Gas | 2007 | GJ / ton | 52
Råolie, Gennemsnit | Crude Oil, Average | 2007 | GJ / ton | 43
Råolie, Golfen | Crude Oil, Gulf | 2007 | GJ / ton | 41.8
Råolie, Nordsøen | Crude Oil, North Sea | 2007 | GJ / ton | 43
Skovflis | Wood Chips | 2007 | GJ / m3 loose volume | 2.8
Skovflis | Wood Chips | 2007 | GJ / ton | 9.3
Smøreolie | Lubricants | 2007 | GJ / ton | 41.9
Spildolie | Waste Oil | 2007 | GJ / ton | 41.9
Træaffald | Wood Waste | 2007 | GJ / m3 loose volume | 3.2
Træaffald | Wood Waste | 2007 | GJ / ton | 14.7
Træpiller | Wood Pellets | 2007 | GJ / ton | 17.5
Affald | Wastes | 2008 | GJ / ton | 10.5
Anden stenkul | Other Hard Coal (Coal) | 2008 | GJ / ton | 25.81
Biodiesel | Biodiesel | 2008 | GJ / ton | 37.5
Bioethanol | Bioethanol | 2008 | GJ / ton | 26.7
Biogas | Biogas | 2008 | GJ / 1000 m3 | 23
Bioolie | Biooil | 2008 | GJ / ton | 37.2
Bitumen | Bitumen | 2008 | GJ / ton | 39.8
Brunkulsbriketter | Brown Coal Briquettes | 2008 | GJ / ton | 18.3
Brænde, løvtræ | Firewood, Hardwood | 2008 | GJ / m3 | 10.4
Brænde, nåletræ | Firewood, Conifer | 2008 | GJ / m3 | 7.6
Bygas | Gas Works Gas | 2008 | GJ / 1000 m3 | 15.4978
Elværkskul | Electricity Plant Coal | 2008 | GJ / ton | 24.3
Flybenzin | Aviation Gasoline | 2008 | GJ / ton | 43.8
Fuelolie | Fuel Oil | 2008 | GJ / ton | 40.65
Gas-/dieselolie | Gas-/Diesel Oil | 2008 | GJ / ton | 42.7
Gasværkskul | Gas Plant Coal | 2008 | GJ / ton
Halm | Straw | 2008 | GJ / ton | 14.5
Halvfabrikata | Refinery Feedstocks | 2008 | GJ / ton | 42.7
JP1 | JP1 | 2008 | GJ / ton | 43.5
JP4 | JP4 | 2008 | GJ / ton | 43.8
Koks | Coke | 2008 | GJ / ton | 29.3
LNG | LNG | 2008 | GJ / 1000 m3
LPG | LPG | 2008 | GJ / ton | 46
Mineralsk terpentin | White Spirit | 2008 | GJ / ton | 43.5
Motorbenzin | Motor Gasoline | 2008 | GJ / ton | 43.8
Nafta (LVN) | Naphtha (LVN) | 2008 | GJ / ton | 44.5
Naturgas | Natural Gas | 2008 | GJ / 1000 Nm3 | 39.48
Naturgas/Nordsøen | Natural Gas/North Sea | 2008 | GJ / 1000 Nm3
Orimulsion | Orimulsion | 2008 | GJ / ton | 27.65
Petroleum | Other Kerosene | 2008 | GJ / ton | 43.5
Petroleumskoks | Petroleum Coke | 2008 | GJ / ton | 31.4
Raffinaderigas | Refinery Gas | 2008 | GJ / ton | 52
Råolie, Gennemsnit | Crude Oil, Average | 2008 | GJ / ton | 43
Råolie, Golfen | Crude Oil, Gulf | 2008 | GJ / ton | 41.8
Råolie, Nordsøen | Crude Oil, North Sea | 2008 | GJ / ton | 43
Skovflis | Wood Chips | 2008 | GJ / m3 loose volume | 2.8
Skovflis | Wood Chips | 2008 | GJ / ton | 9.3
Smøreolie | Lubricants | 2008 | GJ / ton | 41.9
Spildolie | Waste Oil | 2008 | GJ / ton | 41.9
Træaffald | Wood Waste | 2008 | GJ / m3 loose volume | 3.2
Træaffald | Wood Waste | 2008 | GJ / ton | 14.7
Træpiller | Wood Pellets | 2008 | GJ / ton | 17.5
Affald | Wastes | 2009 | GJ / ton | 10.5
Anden stenkul | Other Hard Coal (Coal) | 2009 | GJ / ton | 25.13
Biodiesel | Biodiesel | 2009 | GJ / ton | 37.5
Bioethanol | Bioethanol | 2009 | GJ / ton | 26.7
Biogas | Biogas | 2009 | GJ / 1000 m3 | 23
Bioolie | Biooil | 2009 | GJ / ton | 37.2
Bitumen | Bitumen | 2009 | GJ / ton | 39.8
Brunkulsbriketter | Brown Coal Briquettes | 2009 | GJ / ton | 18.3
Brænde, løvtræ | Firewood, Hardwood | 2009 | GJ / m3 | 10.4
Brænde, nåletræ | Firewood, Conifer | 2009 | GJ / m3 | 7.6
Bygas | Gas Works Gas | 2009 | GJ / 1000 m3 | 21.2916
Elværkskul | Electricity Plant Coal | 2009 | GJ / ton | 24.6
Flybenzin | Aviation Gasoline | 2009 | GJ / ton | 43.8
Fuelolie | Fuel Oil | 2009 | GJ / ton | 40.65
Gas-/dieselolie | Gas-/Diesel Oil | 2009 | GJ / ton | 42.7
Gasværkskul | Gas Plant Coal | 2009 | GJ / ton
Halm | Straw | 2009 | GJ / ton | 14.5
Halvfabrikata | Refinery Feedstocks | 2009 | GJ / ton | 42.7
JP1 | JP1 | 2009 | GJ / ton | 43.5
JP4 | JP4 | 2009 | GJ / ton | 43.8
Koks | Coke | 2009 | GJ / ton | 29.3
LNG | LNG | 2009 | GJ / 1000 m3
LPG | LPG | 2009 | GJ / ton | 46
Mineralsk terpentin | White Spirit | 2009 | GJ / ton | 43.5
Motorbenzin | Motor Gasoline | 2009 | GJ / ton | 43.8
Nafta (LVN) | Naphtha (LVN) | 2009 | GJ / ton | 44.5
Naturgas | Natural Gas | 2009 | GJ / 1000 Nm3 | 39.46
Naturgas/Nordsøen | Natural Gas/North Sea | 2009 | GJ / 1000 Nm3
Orimulsion | Orimulsion | 2009 | GJ / ton | 27.65
Petroleum | Other Kerosene | 2009 | GJ / ton | 43.5
Petroleumskoks | Petroleum Coke | 2009 | GJ / ton | 31.4
Raffinaderigas | Refinery Gas | 2009 | GJ / ton | 52
Råolie, Gennemsnit | Crude Oil, Average | 2009 | GJ / ton | 43
Råolie, Golfen | Crude Oil, Gulf | 2009 | GJ / ton | 41.8
Råolie, Nordsøen | Crude Oil, North Sea | 2009 | GJ / ton | 43
Skovflis | Wood Chips | 2009 | GJ / m3 loose volume | 2.8
Skovflis | Wood Chips | 2009 | GJ / ton | 9.3
Smøreolie | Lubricants | 2009 | GJ / ton | 41.9
Spildolie | Waste Oil | 2009 | GJ / ton | 41.9
Træaffald | Wood Waste | 2009 | GJ / m3 loose volume | 3.2
Træaffald | Wood Waste | 2009 | GJ / ton | 14.7
Træpiller | Wood Pellets | 2009 | GJ / ton | 17.5
Affald | Wastes | 2010 | GJ / ton | 10.5
Anden stenkul | Other Hard Coal (Coal) | 2010 | GJ / ton | 24.44
Biodiesel | Biodiesel | 2010 | GJ / ton | 37.5
Bioethanol | Bioethanol | 2010 | GJ / ton | 26.7
Biogas | Biogas | 2010 | GJ / 1000 m3 | 23
Bioolie | Biooil | 2010 | GJ / ton | 37.2
Bitumen | Bitumen | 2010 | GJ / ton | 39.8
Brunkulsbriketter | Brown Coal Briquettes | 2010 | GJ / ton | 18.3
Brænde, løvtræ | Firewood, Hardwood | 2010 | GJ / m3 | 10.4
Brænde, nåletræ | Firewood, Conifer | 2010 | GJ / m3 | 7.6
Bygas | Gas Works Gas | 2010 | GJ / 1000 m3 | 21.347
Elværkskul | Electricity Plant Coal | 2010 | GJ / ton | 24.44
Flybenzin | Aviation Gasoline | 2010 | GJ / ton | 43.8
Fuelolie | Fuel Oil | 2010 | GJ / ton | 40.65
Gas-/dieselolie | Gas-/Diesel Oil | 2010 | GJ / ton | 42.7
Gasværkskul | Gas Plant Coal | 2010 | GJ / ton
Halm | Straw | 2010 | GJ / ton | 14.5
Halvfabrikata | Refinery Feedstocks | 2010 | GJ / ton | 42.7
JP1 | JP1 | 2010 | GJ / ton | 43.5
JP4 | JP4 | 2010 | GJ / ton | 43.8
Koks | Coke | 2010 | GJ / ton | 29.3
LNG | LNG | 2010 | GJ / 1000 m3
LPG | LPG | 2010 | GJ / ton | 46
Mineralsk terpentin | White Spirit | 2010 | GJ / ton | 43.5
Motorbenzin | Motor Gasoline | 2010 | GJ / ton | 43.8
Nafta (LVN) | Naphtha (LVN) | 2010 | GJ / ton | 44.5
Naturgas | Natural Gas | 2010 | GJ / 1000 Nm3 | 39.46
Naturgas/Nordsøen | Natural Gas/North Sea | 2010 | GJ / 1000 Nm3
Orimulsion | Orimulsion | 2010 | GJ / ton | 27.65
Petroleum | Other Kerosene | 2010 | GJ / ton | 43.5
Petroleumskoks | Petroleum Coke | 2010 | GJ / ton | 31.4
Raffinaderigas | Refinery Gas | 2010 | GJ / ton | 52
Råolie, Gennemsnit | Crude Oil, Average | 2010 | GJ / ton | 43
Råolie, Golfen | Crude Oil, Gulf | 2010 | GJ / ton | 41.8
Råolie, Nordsøen | Crude Oil, North Sea | 2010 | GJ / ton | 43
Skovflis | Wood Chips | 2010 | GJ / m3 loose volume | 2.8
Skovflis | Wood Chips | 2010 | GJ / ton | 9.3
Smøreolie | Lubricants | 2010 | GJ / ton | 41.9
Spildolie | Waste Oil | 2010 | GJ / ton | 41.9
Træaffald | Wood Waste | 2010 | GJ / m3 loose volume | 3.2
Træaffald | Wood Waste | 2010 | GJ / ton | 14.7
Træpiller | Wood Pellets | 2010 | GJ / ton | 17.5
Affald | Wastes | 2011 | GJ / ton | 10.5
Anden stenkul | Other Hard Coal (Coal) | 2011 | GJ / ton | 24.38
Biodiesel | Biodiesel | 2011 | GJ / ton | 37.5
Bioethanol | Bioethanol | 2011 | GJ / ton | 26.7
Biogas | Biogas | 2011 | GJ / 1000 m3 | 23
Bioolie | Biooil | 2011 | GJ / ton | 37.2
Bitumen | Bitumen | 2011 | GJ / ton | 39.8
Brunkulsbriketter | Brown Coal Briquettes | 2011 | GJ / ton | 18.3
Brænde, løvtræ | Firewood, Hardwood | 2011 | GJ / m3 | 10.4
Brænde, nåletræ | Firewood, Conifer | 2011 | GJ / m3 | 7.6
Bygas | Gas Works Gas | 2011 | GJ / 1000 m3 | 21.3694
Elværkskul | Electricity Plant Coal | 2011 | GJ / ton | 24.38
Flybenzin | Aviation Gasoline | 2011 | GJ / ton | 43.8
Fuelolie | Fuel Oil | 2011 | GJ / ton | 40.65
Gas-/dieselolie | Gas-/Diesel Oil | 2011 | GJ / ton | 42.7
Gasværkskul | Gas Plant Coal | 2011 | GJ / ton
Halm | Straw | 2011 | GJ / ton | 14.5
Halvfabrikata | Refinery Feedstocks | 2011 | GJ / ton | 42.7
JP1 | JP1 | 2011 | GJ / ton | 43.5
JP4 | JP4 | 2011 | GJ / ton | 43.8
Koks | Coke | 2011 | GJ / ton | 29.3
LNG | LNG | 2011 | GJ / 1000 m3
LPG | LPG | 2011 | GJ / ton | 46
Mineralsk terpentin | White Spirit | 2011 | GJ / ton | 43.5
Motorbenzin | Motor Gasoline | 2011 | GJ / ton | 43.8
Nafta (LVN) | Naphtha (LVN) | 2011 | GJ / ton | 44.5
Naturgas | Natural Gas | 2011 | GJ / 1000 Nm3 | 39.51
Naturgas/Nordsøen | Natural Gas/North Sea | 2011 | GJ / 1000 Nm3
Orimulsion | Orimulsion | 2011 | GJ / ton | 27.65
Petroleum | Other Kerosene | 2011 | GJ / ton | 43.5
Petroleumskoks | Petroleum Coke | 2011 | GJ / ton | 31.4
Raffinaderigas | Refinery Gas | 2011 | GJ / ton | 52
Råolie, Gennemsnit | Crude Oil, Average | 2011 | GJ / ton | 43
Råolie, Golfen | Crude Oil, Gulf | 2011 | GJ / ton | 41.8
Råolie, Nordsøen | Crude Oil, North Sea | 2011 | GJ / ton | 43
Skovflis | Wood Chips | 2011 | GJ / m3 loose volume | 2.8
Skovflis | Wood Chips | 2011 | GJ / ton | 9.3
Smøreolie | Lubricants | 2011 | GJ / ton | 41.9
Spildolie | Waste Oil | 2011 | GJ / ton | 41.9
Træaffald | Wood Waste | 2011 | GJ / m3 loose volume | 3.2
Træaffald | Wood Waste | 2011 | GJ / ton | 14.7
Træpiller | Wood Pellets | 2011 | GJ / ton | 17.5
Affald | Wastes | 2012 | GJ / ton | 10.5
Anden stenkul | Other Hard Coal (Coal) | 2012 | GJ / ton | 24.23
Biodiesel | Biodiesel | 2012 | GJ / ton | 37.5
Bioethanol | Bioethanol | 2012 | GJ / ton | 26.7
Biogas | Biogas | 2012 | GJ / 1000 m3 | 23
Bioolie | Biooil | 2012 | GJ / ton | 37.2
Bitumen | Bitumen | 2012 | GJ / ton | 39.8
Brunkulsbriketter | Brown Coal Briquettes | 2012 | GJ / ton | 18.3
Brænde, løvtræ | Firewood, Hardwood | 2012 | GJ / m3 | 10.4
Brænde, nåletræ | Firewood, Conifer | 2012 | GJ / m3 | 7.6
Bygas | Gas Works Gas | 2012 | GJ / 1000 m3 | 19.3
Elværkskul | Electricity Plant Coal | 2012 | GJ / ton | 24.23
Flybenzin | Aviation Gasoline | 2012 | GJ / ton | 43.8
Fuelolie | Fuel Oil | 2012 | GJ / ton | 40.65
Gas-/dieselolie | Gas-/Diesel Oil | 2012 | GJ / ton | 42.7
Gasværkskul | Gas Plant Coal | 2012 | GJ / ton
Halm | Straw | 2012 | GJ / ton | 14.5
Halvfabrikata | Refinery Feedstocks | 2012 | GJ / ton | 42.7
JP1 | JP1 | 2012 | GJ / ton | 43.5
JP4 | JP4 | 2012 | GJ / ton | 43.8
Koks | Coke | 2012 | GJ / ton | 29.3
LNG | LNG | 2012 | GJ / 1000 m3
LPG | LPG | 2012 | GJ / ton | 46
Mineralsk terpentin | White Spirit | 2012 | GJ / ton | 43.5
Motorbenzin | Motor Gasoline | 2012 | GJ / ton | 43.8
Nafta (LVN) | Naphtha (LVN) | 2012 | GJ / ton | 44.5
Naturgas | Natural Gas | 2012 | GJ / 1000 Nm3 | 39.548
Naturgas/Nordsøen | Natural Gas/North Sea | 2012 | GJ / 1000 Nm3
Orimulsion | Orimulsion | 2012 | GJ / ton | 27.65
Petroleum | Other Kerosene | 2012 | GJ / ton | 43.5
Petroleumskoks | Petroleum Coke | 2012 | GJ / ton | 31.4
Raffinaderigas | Refinery Gas | 2012 | GJ / ton | 52
Råolie, Gennemsnit | Crude Oil, Average | 2012 | GJ / ton | 43
Råolie, Golfen | Crude Oil, Gulf | 2012 | GJ / ton | 41.8
Råolie, Nordsøen | Crude Oil, North Sea | 2012 | GJ / ton | 43
Skovflis | Wood Chips | 2012 | GJ / m3 loose volume | 2.8
Skovflis | Wood Chips | 2012 | GJ / ton | 9.3
Smøreolie | Lubricants | 2012 | GJ / ton | 41.9
Spildolie | Waste Oil | 2012 | GJ / ton | 41.9
Træaffald | Wood Waste | 2012 | GJ / m3 loose volume | 3.2
Træaffald | Wood Waste | 2012 | GJ / ton | 14.7
Træpiller | Wood Pellets | 2012 | GJ / ton | 17.5
Affald | Wastes | 2013 | GJ / ton | 10.6
Anden stenkul | Other Hard Coal (Coal) | 2013 | GJ / ton | 24.49
Biodiesel | Biodiesel | 2013 | GJ / ton | 37.5
Bioethanol | Bioethanol | 2013 | GJ / ton | 26.7
Biogas | Biogas | 2013 | GJ / 1000 m3 | 23
Bioolie | Biooil | 2013 | GJ / ton | 37.2
Bitumen | Bitumen | 2013 | GJ / ton | 39.8
Brunkulsbriketter | Brown Coal Briquettes | 2013 | GJ / ton | 18.3
Brænde, løvtræ | Firewood, Hardwood | 2013 | GJ / m3 | 10.4
Brænde, nåletræ | Firewood, Conifer | 2013 | GJ / m3 | 7.6
Bygas | Gas Works Gas | 2013 | GJ / 1000 m3 | 19.309
Elværkskul | Electricity Plant Coal | 2013 | GJ / ton | 24.49
Flybenzin | Aviation Gasoline | 2013 | GJ / ton | 43.8
Fuelolie | Fuel Oil | 2013 | GJ / ton | 40.65
Gas-/dieselolie | Gas-/Diesel Oil | 2013 | GJ / ton | 42.7
Gasværkskul | Gas Plant Coal | 2013 | GJ / ton
Halm | Straw | 2013 | GJ / ton | 14.5
Halvfabrikata | Refinery Feedstocks | 2013 | GJ / ton | 42.7
JP1 | JP1 | 2013 | GJ / ton | 43.5
JP4 | JP4 | 2013 | GJ / ton | 43.8
Koks | Coke | 2013 | GJ / ton | 29.3
LNG | LNG | 2013 | GJ / 1000 m3
LPG | LPG | 2013 | GJ / ton | 46
Mineralsk terpentin | White Spirit | 2013 | GJ / ton | 43.5
Motorbenzin | Motor Gasoline | 2013 | GJ / ton | 43.8
Nafta (LVN) | Naphtha (LVN) | 2013 | GJ / ton | 44.5
Naturgas | Natural Gas | 2013 | GJ / 1000 Nm3 | 38.988
Naturgas/Nordsøen | Natural Gas/North Sea | 2013 | GJ / 1000 Nm3
Orimulsion | Orimulsion | 2013 | GJ / ton | 27.65
Petroleum | Other Kerosene | 2013 | GJ / ton | 43.5
Petroleumskoks | Petroleum Coke | 2013 | GJ / ton | 31.4
Raffinaderigas | Refinery Gas | 2013 | GJ / ton | 52
Råolie, Gennemsnit | Crude Oil, Average | 2013 | GJ / ton | 43
Råolie, Golfen | Crude Oil, Gulf | 2013 | GJ / ton | 41.8
Råolie, Nordsøen | Crude Oil, North Sea | 2013 | GJ / ton | 43
Skovflis | Wood Chips | 2013 | GJ / m3 loose volume | 2.8
Skovflis | Wood Chips | 2013 | GJ / ton | 9.3
Smøreolie | Lubricants | 2013 | GJ / ton | 41.9
Spildolie | Waste Oil | 2013 | GJ / ton | 41.9
Træaffald | Wood Waste | 2013 | GJ / m3 loose volume | 3.2
Træaffald | Wood Waste | 2013 | GJ / ton | 14.7
Træpiller | Wood Pellets | 2013 | GJ / ton | 17.5
Affald | Wastes | 2014 | GJ / ton | 10.6
Anden stenkul | Other Hard Coal (Coal) | 2014 | GJ / ton | 24.7
Biodiesel | Biodiesel | 2014 | GJ / ton | 37.5
Bioethanol | Bioethanol | 2014 | GJ / ton | 26.7
Biogas | Biogas | 2014 | GJ / 1000 m3 | 23
Bioolie | Biooil | 2014 | GJ / ton | 37.2
Bitumen | Bitumen | 2014 | GJ / ton | 39.8
Brunkulsbriketter | Brown Coal Briquettes | 2014 | GJ / ton | 18.3
Brænde, løvtræ | Firewood, Hardwood | 2014 | GJ / m3 | 10.4
Brænde, nåletræ | Firewood, Conifer | 2014 | GJ / m3 | 7.6
Bygas | Gas Works Gas | 2014 | GJ / 1000 m3 | 20.2
Elværkskul | Electricity Plant Coal | 2014 | GJ / ton | 24.7
Flybenzin | Aviation Gasoline | 2014 | GJ / ton | 43.8
Fuelolie | Fuel Oil | 2014 | GJ / ton | 40.65
Gas-/dieselolie | Gas-/Diesel Oil | 2014 | GJ / ton | 42.7
Gasværkskul | Gas Plant Coal | 2014 | GJ / ton
Halm | Straw | 2014 | GJ / ton | 14.5
Halvfabrikata | Refinery Feedstocks | 2014 | GJ / ton | 42.7
JP1 | JP1 | 2014 | GJ / ton | 43.5
JP4 | JP4 | 2014 | GJ / ton | 43.8
Koks | Coke | 2014 | GJ / ton | 29.3
LNG | LNG | 2014 | GJ / 1000 m3
LPG | LPG | 2014 | GJ / ton | 46
Mineralsk terpentin | White Spirit | 2014 | GJ / ton | 43.5
Motorbenzin | Motor Gasoline | 2014 | GJ / ton | 43.8
Nafta (LVN) | Naphtha (LVN) | 2014 | GJ / ton | 44.5
Naturgas | Natural Gas | 2014 | GJ / 1000 Nm3 | 39.532
Naturgas/Nordsøen | Natural Gas/North Sea | 2014 | GJ / 1000 Nm3
Orimulsion | Orimulsion | 2014 | GJ / ton | 27.65
Petroleum | Other Kerosene | 2014 | GJ / ton | 43.5
Petroleumskoks | Petroleum Coke | 2014 | GJ / ton | 31.4
Raffinaderigas | Refinery Gas | 2014 | GJ / ton | 52
Råolie, Gennemsnit | Crude Oil, Average | 2014 | GJ / ton | 43
Råolie, Golfen | Crude Oil, Gulf | 2014 | GJ / ton | 41.8
Råolie, Nordsøen | Crude Oil, North Sea | 2014 | GJ / ton | 43
Skovflis | Wood Chips | 2014 | GJ / m3 loose volume | 2.8
Skovflis | Wood Chips | 2014 | GJ / ton | 9.3
Smøreolie | Lubricants | 2014 | GJ / ton | 41.9
Spildolie | Waste Oil | 2014 | GJ / ton | 41.9
Træaffald | Wood Waste | 2014 | GJ / m3 loose volume | 3.2
Træaffald | Wood Waste | 2014 | GJ / ton | 14.7
Træpiller | Wood Pellets | 2014 | GJ / ton | 17.5
Affald | Wastes | 2015 | GJ / ton | 10.6
Anden stenkul | Other Hard Coal (Coal) | 2015 | GJ / ton | 24.1
Biodiesel | Biodiesel | 2015 | GJ / ton | 37.5
Bioethanol | Bioethanol | 2015 | GJ / ton | 26.7
Biogas | Biogas | 2015 | GJ / 1000 m3 | 23
Bioolie | Biooil | 2015 | GJ / ton | 37.2
Bitumen | Bitumen | 2015 | GJ / ton | 39.8
Brunkulsbriketter | Brown Coal Briquettes | 2015 | GJ / ton | 18.3
Brænde, løvtræ | Firewood, Hardwood | 2015 | GJ / m3 | 10.4
Brænde, nåletræ | Firewood, Conifer | 2015 | GJ / m3 | 7.6
Bygas | Gas Works Gas | 2015 | GJ / 1000 m3 | 19.796
Elværkskul | Electricity Plant Coal | 2015 | GJ / ton | 24.1
Flybenzin | Aviation Gasoline | 2015 | GJ / ton | 43.8
Fuelolie | Fuel Oil | 2015 | GJ / ton | 40.65
Gas-/dieselolie | Gas-/Diesel Oil | 2015 | GJ / ton | 42.7
Gasværkskul | Gas Plant Coal | 2015 | GJ / ton
Halm | Straw | 2015 | GJ / ton | 14.5
Halvfabrikata | Refinery Feedstocks | 2015 | GJ / ton | 42.7
JP1 | JP1 | 2015 | GJ / ton | 43.5
JP4 | JP4 | 2015 | GJ / ton | 43.8
Koks | Coke | 2015 | GJ / ton | 29.3
LNG | LNG | 2015 | GJ / 1000 m3 | 26.5
LPG | LPG | 2015 | GJ / ton | 46
Mineralsk terpentin | White Spirit | 2015 | GJ / ton | 43.5
Motorbenzin | Motor Gasoline | 2015 | GJ / ton | 43.8
Nafta (LVN) | Naphtha (LVN) | 2015 | GJ / ton | 44.5
Naturgas | Natural Gas | 2015 | GJ / 1000 Nm3 | 39.635
Naturgas/Nordsøen | Natural Gas/North Sea | 2015 | GJ / 1000 Nm3
Orimulsion | Orimulsion | 2015 | GJ / ton | 27.65
Petroleum | Other Kerosene | 2015 | GJ / ton | 43.5
Petroleumskoks | Petroleum Coke | 2015 | GJ / ton | 31.4
Raffinaderigas | Refinery Gas | 2015 | GJ / ton | 52
Råolie, Gennemsnit | Crude Oil, Average | 2015 | GJ / ton | 43
Råolie, Golfen | Crude Oil, Gulf | 2015 | GJ / ton | 41.8
Råolie, Nordsøen | Crude Oil, North Sea | 2015 | GJ / ton | 43
Skovflis | Wood Chips | 2015 | GJ / m3 loose volume | 2.8
Skovflis | Wood Chips | 2015 | GJ / ton | 9.3
Smøreolie | Lubricants | 2015 | GJ / ton | 41.9
Spildolie | Waste Oil | 2015 | GJ / ton | 41.9
Træaffald | Wood Waste | 2015 | GJ / m3 loose volume | 3.2
Træaffald | Wood Waste | 2015 | GJ / ton | 14.7
Træpiller | Wood Pellets | 2015 | GJ / ton | 17.5
Affald | Wastes | 2016 | GJ / ton | 10.6
Anden stenkul | Other Hard Coal (Coal) | 2016 | GJ / ton | 26.1
Biodiesel | Biodiesel | 2016 | GJ / ton | 37.5
Bioethanol | Bioethanol | 2016 | GJ / ton | 26.7
Biogas | Biogas | 2016 | GJ / 1000 m3 | 23
Bioolie | Biooil | 2016 | GJ / ton | 37.2
Bitumen | Bitumen | 2016 | GJ / ton | 39.8
Brunkulsbriketter | Brown Coal Briquettes | 2016 | GJ / ton | 18.3
Brænde, løvtræ | Firewood, Hardwood | 2016 | GJ / m3 | 10.4
Brænde, nåletræ | Firewood, Conifer | 2016 | GJ / m3 | 7.6
Bygas | Gas Works Gas | 2016 | GJ / 1000 m3 | 20.2759
Elværkskul | Electricity Plant Coal | 2016 | GJ / ton | 24.29
Flybenzin | Aviation Gasoline | 2016 | GJ / ton | 43.8
Fuelolie | Fuel Oil | 2016 | GJ / ton | 40.65
Gas-/dieselolie | Gas-/Diesel Oil | 2016 | GJ / ton | 42.7
Gasværkskul | Gas Plant Coal | 2016 | GJ / ton
Halm | Straw | 2016 | GJ / ton | 14.5
Halvfabrikata | Refinery Feedstocks | 2016 | GJ / ton | 42.7
JP1 | JP1 | 2016 | GJ / ton | 43.5
JP4 | JP4 | 2016 | GJ / ton | 43.8
Koks | Coke | 2016 | GJ / ton | 29.3
LNG | LNG | 2016 | GJ / 1000 m3 | 26.5
LPG | LPG | 2016 | GJ / ton | 46
Mineralsk terpentin | White Spirit | 2016 | GJ / ton | 43.5
Motorbenzin | Motor Gasoline | 2016 | GJ / ton | 43.8
Nafta (LVN) | Naphtha (LVN) | 2016 | GJ / ton | 44.5
Naturgas | Natural Gas | 2016 | GJ / 1000 Nm3 | 39.632
Naturgas/Nordsøen | Natural Gas/North Sea | 2016 | GJ / 1000 Nm3
Orimulsion | Orimulsion | 2016 | GJ / ton | 27.65
Petroleum | Other Kerosene | 2016 | GJ / ton | 43.5
Petroleumskoks | Petroleum Coke | 2016 | GJ / ton | 31.4
Raffinaderigas | Refinery Gas | 2016 | GJ / ton | 52
Råolie, Gennemsnit | Crude Oil, Average | 2016 | GJ / ton | 43
Råolie, Golfen | Crude Oil, Gulf | 2016 | GJ / ton | 41.8
Råolie, Nordsøen | Crude Oil, North Sea | 2016 | GJ / ton | 43
Skovflis | Wood Chips | 2016 | GJ / m3 loose volume | 2.8
Skovflis | Wood Chips | 2016 | GJ / ton | 9.3
Smøreolie | Lubricants | 2016 | GJ / ton | 41.9
Spildolie | Waste Oil | 2016 | GJ / ton | 41.9
Træaffald | Wood Waste | 2016 | GJ / m3 loose volume | 3.2
Træaffald | Wood Waste | 2016 | GJ / ton | 14.7
Træpiller | Wood Pellets | 2016 | GJ / ton | 17.5
Affald | Wastes | 2017 | GJ / ton | 10.6
Anden stenkul | Other Hard Coal (Coal) | 2017 | GJ / ton | 26.88
Biodiesel | Biodiesel | 2017 | GJ / ton | 37.5
Bioethanol | Bioethanol | 2017 | GJ / ton | 26.7
Biogas | Biogas | 2017 | GJ / 1000 m3 | 23
Bioolie | Biooil | 2017 | GJ / ton | 37.2
Bitumen | Bitumen | 2017 | GJ / ton | 39.8
Brunkulsbriketter | Brown Coal Briquettes | 2017 | GJ / ton | 18.3
Brænde, løvtræ | Firewood, Hardwood | 2017 | GJ / m3 | 10.4
Brænde, nåletræ | Firewood, Conifer | 2017 | GJ / m3 | 7.6
Bygas | Gas Works Gas | 2017 | GJ / 1000 m3 | 20.8
Elværkskul | Electricity Plant Coal | 2017 | GJ / ton | 24.33
Flybenzin | Aviation Gasoline | 2017 | GJ / ton | 43.8
Fuelolie | Fuel Oil | 2017 | GJ / ton | 40.65
Gas-/dieselolie | Gas-/Diesel Oil | 2017 | GJ / ton | 42.7
Gasværkskul | Gas Plant Coal | 2017 | GJ / ton
Halm | Straw | 2017 | GJ / ton | 14.5
Halvfabrikata | Refinery Feedstocks | 2017 | GJ / ton | 42.7
JP1 | JP1 | 2017 | GJ / ton | 43.5
JP4 | JP4 | 2017 | GJ / ton | 43.8
Koks | Coke | 2017 | GJ / ton | 29.3
LNG | LNG | 2017 | GJ / 1000 m3 | 26.5
LPG | LPG | 2017 | GJ / ton | 46
Mineralsk terpentin | White Spirit | 2017 | GJ / ton | 43.5
Motorbenzin | Motor Gasoline | 2017 | GJ / ton | 43.8
Nafta (LVN) | Naphtha (LVN) | 2017 | GJ / ton | 44.5
Naturgas | Natural Gas | 2017 | GJ / 1000 Nm3 | 39.655
Naturgas/Nordsøen | Natural Gas/North Sea | 2017 | GJ / 1000 Nm3
Orimulsion | Orimulsion | 2017 | GJ / ton | 27.65
Petroleum | Other Kerosene | 2017 | GJ / ton | 43.5
Petroleumskoks | Petroleum Coke | 2017 | GJ / ton | 31.4
Raffinaderigas | Refinery Gas | 2017 | GJ / ton | 52
Råolie, Gennemsnit | Crude Oil, Average | 2017 | GJ / ton | 43
Råolie, Golfen | Crude Oil, Gulf | 2017 | GJ / ton | 41.8
Råolie, Nordsøen | Crude Oil, North Sea | 2017 | GJ / ton | 43
Skovflis | Wood Chips | 2017 | GJ / m3 loose volume | 2.8
Skovflis | Wood Chips | 2017 | GJ / ton | 9.3
Smøreolie | Lubricants | 2017 | GJ / ton | 41.9
Spildolie | Waste Oil | 2017 | GJ / ton | 41.9
Træaffald | Wood Waste | 2017 | GJ / m3 loose volume | 3.2
Træaffald | Wood Waste | 2017 | GJ / ton | 14.7
Træpiller | Wood Pellets | 2017 | GJ / ton | 17.5
Affald | Wastes | 2018 | GJ / ton | 10.82
Anden stenkul | Other Hard Coal (Coal) | 2018 | GJ / ton | 26.6424
Biodiesel | Biodiesel | 2018 | GJ / ton | 37.5
Bioethanol | Bioethanol | 2018 | GJ / ton | 26.7
Biogas | Biogas | 2018 | GJ / 1000 m3 | 23
Bioolie | Biooil | 2018 | GJ / ton | 37.2
Bitumen | Bitumen | 2018 | GJ / ton | 39.8
Brunkulsbriketter | Brown Coal Briquettes | 2018 | GJ / ton | 18.3
Brænde, løvtræ | Firewood, Hardwood | 2018 | GJ / m3 | 10.4
Brænde, nåletræ | Firewood, Conifer | 2018 | GJ / m3 | 7.6
Bygas | Gas Works Gas | 2018 | GJ / 1000 m3 | 20.82
Elværkskul | Electricity Plant Coal | 2018 | GJ / ton | 24.1343
Flybenzin | Aviation Gasoline | 2018 | GJ / ton | 43.8
Fuelolie | Fuel Oil | 2018 | GJ / ton | 40.65
Gas-/dieselolie | Gas-/Diesel Oil | 2018 | GJ / ton | 42.7
Gasværkskul | Gas Plant Coal | 2018 | GJ / ton
Halm | Straw | 2018 | GJ / ton | 14.5
Halvfabrikata | Refinery Feedstocks | 2018 | GJ / ton | 42.7
JP1 | JP1 | 2018 | GJ / ton | 43.5
JP4 | JP4 | 2018 | GJ / ton | 43.8
Koks | Coke | 2018 | GJ / ton | 29.3
LNG | LNG | 2018 | GJ / 1000 m3 | 26.5
LPG | LPG | 2018 | GJ / ton | 46
Mineralsk terpentin | White Spirit | 2018 | GJ / ton | 43.5
Motorbenzin | Motor Gasoline | 2018 | GJ / ton | 43.8
Nafta (LVN) | Naphtha (LVN) | 2018 | GJ / ton | 44.5
Naturgas | Natural Gas | 2018 | GJ / 1000 Nm3 | 39.586
Naturgas/Nordsøen | Natural Gas/North Sea | 2018 | GJ / 1000 Nm3
Orimulsion | Orimulsion | 2018 | GJ / ton | 27.65
Petroleum | Other Kerosene | 2018 | GJ / ton | 43.5
Petroleumskoks | Petroleum Coke | 2018 | GJ / ton | 31.4
Raffinaderigas | Refinery Gas | 2018 | GJ / ton | 52
Råolie, Gennemsnit | Crude Oil, Average | 2018 | GJ / ton | 43
Råolie, Golfen | Crude Oil, Gulf | 2018 | GJ / ton | 41.8
Råolie, Nordsøen | Crude Oil, North Sea | 2018 | GJ / ton | 43
Skovflis | Wood Chips | 2018 | GJ / m3 loose volume | 2.8
Skovflis | Wood Chips | 2018 | GJ / ton | 9.3
Smøreolie | Lubricants | 2018 | GJ / ton | 41.9
Spildolie | Waste Oil | 2018 | GJ / ton | 41.9
Træaffald | Wood Waste | 2018 | GJ / ton | 14.7
Træaffald | Wood Waste | 2018 | GJ / m3 loose volume | 3.2
Træpiller | Wood Pellets | 2018 | GJ / ton | 17.5
Affald | Wastes | 2019 | GJ / ton | 11.04
Anden stenkul | Other Hard Coal (Coal) | 2019 | GJ / ton | 24.17
Biodiesel | Biodiesel | 2019 | GJ / ton | 37.5
Bioethanol | Bioethanol | 2019 | GJ / ton | 26.7
Biogas | Biogas | 2019 | GJ / 1000 m3 | 23
Bioolie | Biooil | 2019 | GJ / ton | 37.2
Bitumen | Bitumen | 2019 | GJ / ton | 39.8
Brunkulsbriketter | Brown Coal Briquettes | 2019 | GJ / ton | 18.3
Brænde, løvtræ | Firewood, Hardwood | 2019 | GJ / m3 | 10.4
Brænde, nåletræ | Firewood, Conifer | 2019 | GJ / m3 | 7.6
Bygas | Gas Works Gas | 2019 | GJ / 1000 m3 | 20.8002
Elværkskul | Electricity Plant Coal | 2019 | GJ / ton | 23.89
Flybenzin | Aviation Gasoline | 2019 | GJ / ton | 43.8
Fuelolie | Fuel Oil | 2019 | GJ / ton | 40.65
Gas-/dieselolie | Gas-/Diesel Oil | 2019 | GJ / ton | 42.7
Gasværkskul | Gas Plant Coal | 2019 | GJ / ton
Halm | Straw | 2019 | GJ / ton | 14.5
Halvfabrikata | Refinery Feedstocks | 2019 | GJ / ton | 42.7
JP1 | JP1 | 2019 | GJ / ton | 43.5
JP4 | JP4 | 2019 | GJ / ton | 43.8
Koks | Coke | 2019 | GJ / ton | 29.3
LNG | LNG | 2019 | GJ / 1000 m3 | 26.5
LPG | LPG | 2019 | GJ / ton | 46
Mineralsk terpentin | White Spirit | 2019 | GJ / ton | 43.5
Motorbenzin | Motor Gasoline | 2019 | GJ / ton | 43.8
Nafta (LVN) | Naphtha (LVN) | 2019 | GJ / ton | 44.5
Naturgas | Natural Gas | 2019 | GJ / 1000 Nm3 | 38.812
Naturgas/Nordsøen | Natural Gas/North Sea | 2019 | GJ / 1000 Nm3
Orimulsion | Orimulsion | 2019 | GJ / ton | 27.65
Petroleum | Other Kerosene | 2019 | GJ / ton | 43.5
Petroleumskoks | Petroleum Coke | 2019 | GJ / ton | 31.4
Raffinaderigas | Refinery Gas | 2019 | GJ / ton | 52
Råolie, Gennemsnit | Crude Oil, Average | 2019 | GJ / ton | 43
Råolie, Golfen | Crude Oil, Gulf | 2019 | GJ / ton | 41.8
Råolie, Nordsøen | Crude Oil, North Sea | 2019 | GJ / ton | 43
Skovflis | Wood Chips | 2019 | GJ / m3 loose volume | 2.8
Skovflis | Wood Chips | 2019 | GJ / ton | 9.3
Smøreolie | Lubricants | 2019 | GJ / ton | 41.9
Spildolie | Waste Oil | 2019 | GJ / ton | 41.9
Træaffald | Wood Waste | 2019 | GJ / m3 loose volume | 3.2
Træaffald | Wood Waste | 2019 | GJ / ton | 14.7
Træpiller | Wood Pellets | 2019 | GJ / ton | 17.5
Affald | Wastes | 2020 | GJ / ton | 11.26
Anden stenkul | Other Hard Coal (Coal) | 2020 | GJ / ton | 25.63
Biodiesel | Biodiesel | 2020 | GJ / ton | 37.5
Bioethanol | Bioethanol | 2020 | GJ / ton | 26.7
Biogas | Biogas | 2020 | GJ / 1000 m3 | 23
Bioolie | Biooil | 2020 | GJ / ton | 37.2
Bitumen | Bitumen | 2020 | GJ / ton | 39.8
Brunkulsbriketter | Brown Coal Briquettes | 2020 | GJ / ton | 18.3
Brænde, løvtræ | Firewood, Hardwood | 2020 | GJ / m3 | 10.4
Brænde, nåletræ | Firewood, Conifer | 2020 | GJ / m3 | 7.6
Bygas | Gas Works Gas | 2020 | GJ / 1000 m3 | 20.7816
Elværkskul | Electricity Plant Coal | 2020 | GJ / ton | 24.09
Flybenzin | Aviation Gasoline | 2020 | GJ / ton | 43.8
Fuelolie | Fuel Oil | 2020 | GJ / ton | 40.65
Gas-/dieselolie | Gas-/Diesel Oil | 2020 | GJ / ton | 42.7
Gasværkskul | Gas Plant Coal | 2020 | GJ / ton
Halm | Straw | 2020 | GJ / ton | 14.5
Halvfabrikata | Refinery Feedstocks | 2020 | GJ / ton | 42.7
JP1 | JP1 | 2020 | GJ / ton | 43.5
JP4 | JP4 | 2020 | GJ / ton | 43.8
Koks | Coke | 2020 | GJ / ton | 29.3
LNG | LNG | 2020 | GJ / 1000 m3 | 26.5
LPG | LPG | 2020 | GJ / ton | 46
Mineralsk terpentin | White Spirit | 2020 | GJ / ton | 43.5
Motorbenzin | Motor Gasoline | 2020 | GJ / ton | 43.8
Nafta (LVN) | Naphtha (LVN) | 2020 | GJ / ton | 44.5
Naturgas | Natural Gas | 2020 | GJ / 1000 Nm3 | 36.7
Naturgas/Nordsøen | Natural Gas/North Sea | 2020 | GJ / 1000 Nm3
Orimulsion | Orimulsion | 2020 | GJ / ton | 27.65
Petroleum | Other Kerosene | 2020 | GJ / ton | 43.5
Petroleumskoks | Petroleum Coke | 2020 | GJ / ton | 31.4
Raffinaderigas | Refinery Gas | 2020 | GJ / ton | 52
Råolie, Gennemsnit | Crude Oil, Average | 2020 | GJ / ton | 43
Råolie, Golfen | Crude Oil, Gulf | 2020 | GJ / ton | 41.8
Råolie, Nordsøen | Crude Oil, North Sea | 2020 | GJ / ton | 43
Skovflis | Wood Chips | 2020 | GJ / m3 loose volume | 2.8
Skovflis | Wood Chips | 2020 | GJ / ton | 9.3
Smøreolie | Lubricants | 2020 | GJ / ton | 41.9
Spildolie | Waste Oil | 2020 | GJ / ton | 41.9
Træaffald | Wood Waste | 2020 | GJ / ton | 14.7
Træaffald | Wood Waste | 2020 | GJ / m3 loose volume | 3.2
Træpiller | Wood Pellets | 2020 | GJ / ton | 17.5
Affald | Wastes | 2021 | GJ / ton | 11.48
Anden stenkul | Other Hard Coal (Coal) | 2021 | GJ / ton | 25.42
Biodiesel | Biodiesel | 2021 | GJ / ton | 37.5
Bioethanol | Bioethanol | 2021 | GJ / ton | 26.7
Biogas | Biogas | 2021 | GJ / 1000 m3 | 23
Bioolie | Biooil | 2021 | GJ / ton | 37.2
Bitumen | Bitumen | 2021 | GJ / ton | 39.8
Brunkulsbriketter | Brown Coal Briquettes | 2021 | GJ / ton | 18.3
Brænde, løvtræ | Firewood, Hardwood | 2021 | GJ / m3 | 10.4
Brænde, nåletræ | Firewood, Conifer | 2021 | GJ / m3 | 7.6
Bygas | Gas Works Gas | 2021 | GJ / 1000 m3 | 20.84
Elværkskul | Electricity Plant Coal | 2021 | GJ / ton | 23.96
Flybenzin | Aviation Gasoline | 2021 | GJ / ton | 43.8
Fuelolie | Fuel Oil | 2021 | GJ / ton | 40.65
Gas-/dieselolie | Gas-/Diesel Oil | 2021 | GJ / ton | 42.7
Gasværkskul | Gas Plant Coal | 2021 | GJ / ton
Halm | Straw | 2021 | GJ / ton | 14.5
Halvfabrikata | Refinery Feedstocks | 2021 | GJ / ton | 42.7
JP1 | JP1 | 2021 | GJ / ton | 43.5
JP4 | JP4 | 2021 | GJ / ton | 43.8
Koks | Coke | 2021 | GJ / ton | 29.3
LNG | LNG | 2021 | GJ / 1000 m3 | 26.5
LPG | LPG | 2021 | GJ / ton | 46
Mineralsk terpentin | White Spirit | 2021 | GJ / ton | 43.5
Motorbenzin | Motor Gasoline | 2021 | GJ / ton | 43.8
Nafta (LVN) | Naphtha (LVN) | 2021 | GJ / ton | 44.5
Naturgas | Natural Gas | 2021 | GJ / 1000 Nm3 | 36.62
Naturgas/Nordsøen | Natural Gas/North Sea | 2021 | GJ / 1000 Nm3 | 40.9396
Orimulsion | Orimulsion | 2021 | GJ / ton | 27.65
Petroleum | Other Kerosene | 2021 | GJ / ton | 43.5
Petroleumskoks | Petroleum Coke | 2021 | GJ / ton | 31.4
Raffinaderigas | Refinery Gas | 2021 | GJ / ton | 52
Råolie, Gennemsnit | Crude Oil, Average | 2021 | GJ / ton | 43
Råolie, Golfen | Crude Oil, Gulf | 2021 | GJ / ton | 41.8
Råolie, Nordsøen | Crude Oil, North Sea | 2021 | GJ / ton | 43
Skovflis | Wood Chips | 2021 | GJ / m3 loose volume | 2.8
Skovflis | Wood Chips | 2021 | GJ / ton | 9.3
Smøreolie | Lubricants | 2021 | GJ / ton | 41.9
Spildolie | Waste Oil | 2021 | GJ / ton | 41.9
Træaffald | Wood Waste | 2021 | GJ / m3 loose volume | 3.2
Træaffald | Wood Waste | 2021 | GJ / ton | 14.7
Træpiller | Wood Pellets | 2021 | GJ / ton | 17.5
Affald | Wastes | 2022 | GJ / ton | 11.7
Anden stenkul | Other Hard Coal (Coal) | 2022 | GJ / ton | 26.0308
Biodiesel | Biodiesel | 2022 | GJ / ton | 37.5
Bioethanol | Bioethanol | 2022 | GJ / ton | 26.7
Biogas | Biogas | 2022 | GJ / 1000 m3 | 23
Bioolie | Biooil | 2022 | GJ / ton | 37.2
Bitumen | Bitumen | 2022 | GJ / ton | 39.8
Brunkulsbriketter | Brown Coal Briquettes | 2022 | GJ / ton | 18.3
Brænde, løvtræ | Firewood, Hardwood | 2022 | GJ / m3 | 10.4
Brænde, nåletræ | Firewood, Conifer | 2022 | GJ / m3 | 7.6
Bygas | Gas Works Gas | 2022 | GJ / 1000 m3 | 20.84
Elværkskul | Electricity Plant Coal | 2022 | GJ / ton | 23.7516
Flybenzin | Aviation Gasoline | 2022 | GJ / ton | 43.8
Fuelolie | Fuel Oil | 2022 | GJ / ton | 40.65
Gas-/dieselolie | Gas-/Diesel Oil | 2022 | GJ / ton | 42.7
Gasværkskul | Gas Plant Coal | 2022 | GJ / ton
Halm | Straw | 2022 | GJ / ton | 14.5
Halvfabrikata | Refinery Feedstocks | 2022 | GJ / ton | 42.7
JP1 | JP1 | 2022 | GJ / ton | 43.5
JP4 | JP4 | 2022 | GJ / ton | 43.8
Koks | Coke | 2022 | GJ / ton | 29.3
LNG | LNG | 2022 | GJ / 1000 m3 | 26.5
LPG | LPG | 2022 | GJ / ton | 46
Mineralsk terpentin | White Spirit | 2022 | GJ / ton | 43.5
Motorbenzin | Motor Gasoline | 2022 | GJ / ton | 43.8
Nafta (LVN) | Naphtha (LVN) | 2022 | GJ / ton | 44.5
Naturgas | Natural Gas | 2022 | GJ / 1000 Nm3 | 37.407
Naturgas/Nordsøen | Natural Gas/North Sea | 2022 | GJ / 1000 Nm3 | 41.6453
Orimulsion | Orimulsion | 2022 | GJ / ton | 27.65
Petroleum | Other Kerosene | 2022 | GJ / ton | 43.5
Petroleumskoks | Petroleum Coke | 2022 | GJ / ton | 31.4
Raffinaderigas | Refinery Gas | 2022 | GJ / ton | 52
Råolie, Gennemsnit | Crude Oil, Average | 2022 | GJ / ton | 43
Råolie, Golfen | Crude Oil, Gulf | 2022 | GJ / ton | 41.8
Råolie, Nordsøen | Crude Oil, North Sea | 2022 | GJ / ton | 43
Skovflis | Wood Chips | 2022 | GJ / m3 loose volume | 3.13
Skovflis | Wood Chips | 2022 | GJ / ton | 10.4
Smøreolie | Lubricants | 2022 | GJ / ton | 41.9
Spildolie | Waste Oil | 2022 | GJ / ton | 41.9
Træaffald | Wood Waste | 2022 | GJ / ton | 14.7
Træaffald | Wood Waste | 2022 | GJ / m3 loose volume | 3.2
Træpiller | Wood Pellets | 2022 | GJ / ton | 17.5
Affald | Wastes | 2023 | GJ / ton | 11.7
Anden stenkul | Other Hard Coal (Coal) | 2023 | GJ / ton | 23.8643
Biodiesel | Biodiesel | 2023 | GJ / ton | 37.5
Bioethanol | Bioethanol | 2023 | GJ / ton | 26.7
Biogas | Biogas | 2023 | GJ / 1000 m3 | 23
Bioolie | Biooil | 2023 | GJ / ton | 37.2
Bitumen | Bitumen | 2023 | GJ / ton | 39.8
Brunkulsbriketter | Brown Coal Briquettes | 2023 | GJ / ton | 18.3
Brænde, løvtræ | Firewood, Hardwood | 2023 | GJ / m3 | 10.4
Brænde, nåletræ | Firewood, Conifer | 2023 | GJ / m3 | 7.6
Bygas | Gas Works Gas | 2023 | GJ / 1000 m3 | 20.84
Elværkskul | Electricity Plant Coal | 2023 | GJ / ton | 23.4927
Flybenzin | Aviation Gasoline | 2023 | GJ / ton | 43.8
Fuelolie | Fuel Oil | 2023 | GJ / ton | 40.65
Gas-/dieselolie | Gas-/Diesel Oil | 2023 | GJ / ton | 42.7
Gasværkskul | Gas Plant Coal | 2023 | GJ / ton
Halm | Straw | 2023 | GJ / ton | 14.5
Halvfabrikata | Refinery Feedstocks | 2023 | GJ / ton | 42.7
JP1 | JP1 | 2023 | GJ / ton | 43.5
JP4 | JP4 | 2023 | GJ / ton | 43.8
Koks | Coke | 2023 | GJ / ton | 29.3
LNG | LNG | 2023 | GJ / 1000 m3 | 26.5
LPG | LPG | 2023 | GJ / ton | 46
Mineralsk terpentin | White Spirit | 2023 | GJ / ton | 43.5
Motorbenzin | Motor Gasoline | 2023 | GJ / ton | 43.8
Nafta (LVN) | Naphtha (LVN) | 2023 | GJ / ton | 44.5
Naturgas | Natural Gas | 2023 | GJ / 1000 Nm3 | 38.026
Naturgas/Nordsøen | Natural Gas/North Sea | 2023 | GJ / 1000 Nm3 | 38.5418
Orimulsion | Orimulsion | 2023 | GJ / ton | 27.65
Petroleum | Other Kerosene | 2023 | GJ / ton | 43.5
Petroleumskoks | Petroleum Coke | 2023 | GJ / ton | 31.4
Raffinaderigas | Refinery Gas | 2023 | GJ / ton | 52
Råolie, Gennemsnit | Crude Oil, Average | 2023 | GJ / ton | 43
Råolie, Golfen | Crude Oil, Gulf | 2023 | GJ / ton | 41.8
Råolie, Nordsøen | Crude Oil, North Sea | 2023 | GJ / ton | 43
Skovflis | Wood Chips | 2023 | GJ / m3 loose volume | 3.13
Skovflis | Wood Chips | 2023 | GJ / ton | 10.4
Smøreolie | Lubricants | 2023 | GJ / ton | 41.9
Spildolie | Waste Oil | 2023 | GJ / ton | 41.9
Træaffald | Wood Waste | 2023 | GJ / m3 loose volume | 3.2
Træaffald | Wood Waste | 2023 | GJ / ton | 14.7
Træpiller | Wood Pellets | 2023 | GJ / ton | 17.5
Affald | Wastes | 2024 | GJ / ton | 11.7
Anden stenkul | Other Hard Coal (Coal) | 2024 | GJ / ton | 23.6963
Biodiesel | Biodiesel | 2024 | GJ / ton | 37.5
Bioethanol | Bioethanol | 2024 | GJ / ton | 26.7
Biogas | Biogas | 2024 | GJ / 1000 m3 | 23
Bioolie | Biooil | 2024 | GJ / ton | 37.2
Bitumen | Bitumen | 2024 | GJ / ton | 39.8
Brunkulsbriketter | Brown Coal Briquettes | 2024 | GJ / ton | 18.3
Brænde, løvtræ | Firewood, Hardwood | 2024 | GJ / m3 | 10.4
Brænde, nåletræ | Firewood, Conifer | 2024 | GJ / m3 | 7.6
Bygas | Gas Works Gas | 2024 | GJ / 1000 m3 | 20.84
Elværkskul | Electricity Plant Coal | 2024 | GJ / ton | 23.5083
Flybenzin | Aviation Gasoline | 2024 | GJ / ton | 43.8
Fuelolie | Fuel Oil | 2024 | GJ / ton | 40.65
Gas-/dieselolie | Gas-/Diesel Oil | 2024 | GJ / ton | 42.7
Gasværkskul | Gas Plant Coal | 2024 | GJ / ton
Halm | Straw | 2024 | GJ / ton | 14.5
Halvfabrikata | Refinery Feedstocks | 2024 | GJ / ton | 42.7
JP1 | JP1 | 2024 | GJ / ton | 43.5
JP4 | JP4 | 2024 | GJ / ton | 43.8
Koks | Coke | 2024 | GJ / ton | 29.3
LNG | LNG | 2024 | GJ / 1000 m3 | 26.5
LPG | LPG | 2024 | GJ / ton | 46
Mineralsk terpentin | White Spirit | 2024 | GJ / ton | 43.5
Motorbenzin | Motor Gasoline | 2024 | GJ / ton | 43.8
Nafta (LVN) | Naphtha (LVN) | 2024 | GJ / ton | 44.5
Naturgas | Natural Gas | 2024 | GJ / 1000 Nm3 | 37.949
Naturgas/Nordsøen | Natural Gas/North Sea | 2024 | GJ / 1000 Nm3 | 41.7173
Orimulsion | Orimulsion | 2024 | GJ / ton | 27.65
Petroleum | Other Kerosene | 2024 | GJ / ton | 43.5
Petroleumskoks | Petroleum Coke | 2024 | GJ / ton | 31.4
Raffinaderigas | Refinery Gas | 2024 | GJ / ton | 52
Råolie, Gennemsnit | Crude Oil, Average | 2024 | GJ / ton | 43
Råolie, Golfen | Crude Oil, Gulf | 2024 | GJ / ton | 41.8
Råolie, Nordsøen | Crude Oil, North Sea | 2024 | GJ / ton | 43
Skovflis | Wood Chips | 2024 | GJ / ton | 10.4
Skovflis | Wood Chips | 2024 | GJ / m3 loose volume | 3.13
Smøreolie | Lubricants | 2024 | GJ / ton | 41.9
Spildolie | Waste Oil | 2024 | GJ / ton | 41.9
Træaffald | Wood Waste | 2024 | GJ / ton | 14.7
Træaffald | Wood Waste | 2024 | GJ / m3 loose volume | 3.2
Træpiller | Wood Pellets | 2024 | GJ / ton | 17.5

## vaegtfylde
braendsel_dk | braendsel_uk | aar | enhed | vaegtfylde
Biodiesel | Biodiesel | 1972 | ton / m3 | 0.88
Bioethanol | Bioethanol | 1972 | ton / m3 | 0.79
Flybenzin | Aviation Gasoline | 1972 | ton / m3 | 0.711
Fuelolie | Fuel Oil | 1972 | ton / m3 | 0.95
Gas-/dieselolie | Gas-/Diesel Oil | 1972 | ton / m3 | 0.833
JP1 | JP1 | 1972 | ton / m3 | 0.792
JP4 | JP4 | 1972 | ton / m3 | 0.753
LPG | LPG | 1972 | ton / m3 | 0.544
Motorbenzin | Motor Gasoline | 1972 | ton / m3 | 0.752
Nafta (LVN) | Naphtha (LVN) | 1972 | ton / m3 | 0.66
Petroleum | Other Kerosene | 1972 | ton / m3 | 0.78
Biodiesel | Biodiesel | 1973 | ton / m3 | 0.88
Bioethanol | Bioethanol | 1973 | ton / m3 | 0.79
Flybenzin | Aviation Gasoline | 1973 | ton / m3 | 0.711
Fuelolie | Fuel Oil | 1973 | ton / m3 | 0.95
Gas-/dieselolie | Gas-/Diesel Oil | 1973 | ton / m3 | 0.833
JP1 | JP1 | 1973 | ton / m3 | 0.792
JP4 | JP4 | 1973 | ton / m3 | 0.753
LPG | LPG | 1973 | ton / m3 | 0.544
Motorbenzin | Motor Gasoline | 1973 | ton / m3 | 0.752
Nafta (LVN) | Naphtha (LVN) | 1973 | ton / m3 | 0.66
Petroleum | Other Kerosene | 1973 | ton / m3 | 0.78
Biodiesel | Biodiesel | 1974 | ton / m3 | 0.88
Bioethanol | Bioethanol | 1974 | ton / m3 | 0.79
Flybenzin | Aviation Gasoline | 1974 | ton / m3 | 0.711
Fuelolie | Fuel Oil | 1974 | ton / m3 | 0.95
Gas-/dieselolie | Gas-/Diesel Oil | 1974 | ton / m3 | 0.833
JP1 | JP1 | 1974 | ton / m3 | 0.792
JP4 | JP4 | 1974 | ton / m3 | 0.753
LPG | LPG | 1974 | ton / m3 | 0.544
Motorbenzin | Motor Gasoline | 1974 | ton / m3 | 0.752
Nafta (LVN) | Naphtha (LVN) | 1974 | ton / m3 | 0.66
Petroleum | Other Kerosene | 1974 | ton / m3 | 0.78
Biodiesel | Biodiesel | 1975 | ton / m3 | 0.88
Bioethanol | Bioethanol | 1975 | ton / m3 | 0.79
Flybenzin | Aviation Gasoline | 1975 | ton / m3 | 0.711
Fuelolie | Fuel Oil | 1975 | ton / m3 | 0.95
Gas-/dieselolie | Gas-/Diesel Oil | 1975 | ton / m3 | 0.833
JP1 | JP1 | 1975 | ton / m3 | 0.792
JP4 | JP4 | 1975 | ton / m3 | 0.753
LPG | LPG | 1975 | ton / m3 | 0.544
Motorbenzin | Motor Gasoline | 1975 | ton / m3 | 0.752
Nafta (LVN) | Naphtha (LVN) | 1975 | ton / m3 | 0.66
Petroleum | Other Kerosene | 1975 | ton / m3 | 0.78
Biodiesel | Biodiesel | 1976 | ton / m3 | 0.88
Bioethanol | Bioethanol | 1976 | ton / m3 | 0.79
Flybenzin | Aviation Gasoline | 1976 | ton / m3 | 0.711
Fuelolie | Fuel Oil | 1976 | ton / m3 | 0.95
Gas-/dieselolie | Gas-/Diesel Oil | 1976 | ton / m3 | 0.833
JP1 | JP1 | 1976 | ton / m3 | 0.792
JP4 | JP4 | 1976 | ton / m3 | 0.753
LPG | LPG | 1976 | ton / m3 | 0.544
Motorbenzin | Motor Gasoline | 1976 | ton / m3 | 0.752
Nafta (LVN) | Naphtha (LVN) | 1976 | ton / m3 | 0.66
Petroleum | Other Kerosene | 1976 | ton / m3 | 0.78
Biodiesel | Biodiesel | 1977 | ton / m3 | 0.88
Bioethanol | Bioethanol | 1977 | ton / m3 | 0.79
Flybenzin | Aviation Gasoline | 1977 | ton / m3 | 0.711
Fuelolie | Fuel Oil | 1977 | ton / m3 | 0.95
Gas-/dieselolie | Gas-/Diesel Oil | 1977 | ton / m3 | 0.834
JP1 | JP1 | 1977 | ton / m3 | 0.792
JP4 | JP4 | 1977 | ton / m3 | 0.753
LPG | LPG | 1977 | ton / m3 | 0.544
Motorbenzin | Motor Gasoline | 1977 | ton / m3 | 0.752
Nafta (LVN) | Naphtha (LVN) | 1977 | ton / m3 | 0.66
Petroleum | Other Kerosene | 1977 | ton / m3 | 0.78
Biodiesel | Biodiesel | 1978 | ton / m3 | 0.88
Bioethanol | Bioethanol | 1978 | ton / m3 | 0.79
Flybenzin | Aviation Gasoline | 1978 | ton / m3 | 0.71
Fuelolie | Fuel Oil | 1978 | ton / m3 | 0.95
Gas-/dieselolie | Gas-/Diesel Oil | 1978 | ton / m3 | 0.84
JP1 | JP1 | 1978 | ton / m3 | 0.8
JP4 | JP4 | 1978 | ton / m3 | 0.76
LPG | LPG | 1978 | ton / m3 | 0.54
Motorbenzin | Motor Gasoline | 1978 | ton / m3 | 0.75
Nafta (LVN) | Naphtha (LVN) | 1978 | ton / m3 | 0.66
Petroleum | Other Kerosene | 1978 | ton / m3 | 0.8
Biodiesel | Biodiesel | 1979 | ton / m3 | 0.88
Bioethanol | Bioethanol | 1979 | ton / m3 | 0.79
Flybenzin | Aviation Gasoline | 1979 | ton / m3 | 0.71
Fuelolie | Fuel Oil | 1979 | ton / m3 | 0.95
Gas-/dieselolie | Gas-/Diesel Oil | 1979 | ton / m3 | 0.84
JP1 | JP1 | 1979 | ton / m3 | 0.8
JP4 | JP4 | 1979 | ton / m3 | 0.76
LPG | LPG | 1979 | ton / m3 | 0.54
Motorbenzin | Motor Gasoline | 1979 | ton / m3 | 0.75
Nafta (LVN) | Naphtha (LVN) | 1979 | ton / m3 | 0.66
Petroleum | Other Kerosene | 1979 | ton / m3 | 0.8
Biodiesel | Biodiesel | 1980 | ton / m3 | 0.88
Bioethanol | Bioethanol | 1980 | ton / m3 | 0.79
Flybenzin | Aviation Gasoline | 1980 | ton / m3 | 0.71
Fuelolie | Fuel Oil | 1980 | ton / m3 | 0.95
Gas-/dieselolie | Gas-/Diesel Oil | 1980 | ton / m3 | 0.84
JP1 | JP1 | 1980 | ton / m3 | 0.8
JP4 | JP4 | 1980 | ton / m3 | 0.76
LPG | LPG | 1980 | ton / m3 | 0.54
Motorbenzin | Motor Gasoline | 1980 | ton / m3 | 0.75
Nafta (LVN) | Naphtha (LVN) | 1980 | ton / m3 | 0.66
Petroleum | Other Kerosene | 1980 | ton / m3 | 0.8
Biodiesel | Biodiesel | 1981 | ton / m3 | 0.88
Bioethanol | Bioethanol | 1981 | ton / m3 | 0.79
Flybenzin | Aviation Gasoline | 1981 | ton / m3 | 0.71
Fuelolie | Fuel Oil | 1981 | ton / m3 | 0.95
Gas-/dieselolie | Gas-/Diesel Oil | 1981 | ton / m3 | 0.84
JP1 | JP1 | 1981 | ton / m3 | 0.8
JP4 | JP4 | 1981 | ton / m3 | 0.76
LPG | LPG | 1981 | ton / m3 | 0.54
Motorbenzin | Motor Gasoline | 1981 | ton / m3 | 0.75
Nafta (LVN) | Naphtha (LVN) | 1981 | ton / m3 | 0.66
Petroleum | Other Kerosene | 1981 | ton / m3 | 0.8
Biodiesel | Biodiesel | 1982 | ton / m3 | 0.88
Bioethanol | Bioethanol | 1982 | ton / m3 | 0.79
Flybenzin | Aviation Gasoline | 1982 | ton / m3 | 0.71
Fuelolie | Fuel Oil | 1982 | ton / m3 | 0.95
Gas-/dieselolie | Gas-/Diesel Oil | 1982 | ton / m3 | 0.84
JP1 | JP1 | 1982 | ton / m3 | 0.8
JP4 | JP4 | 1982 | ton / m3 | 0.76
LPG | LPG | 1982 | ton / m3 | 0.54
Motorbenzin | Motor Gasoline | 1982 | ton / m3 | 0.75
Nafta (LVN) | Naphtha (LVN) | 1982 | ton / m3 | 0.66
Petroleum | Other Kerosene | 1982 | ton / m3 | 0.8
Biodiesel | Biodiesel | 1983 | ton / m3 | 0.88
Bioethanol | Bioethanol | 1983 | ton / m3 | 0.79
Flybenzin | Aviation Gasoline | 1983 | ton / m3 | 0.71
Fuelolie | Fuel Oil | 1983 | ton / m3 | 0.95
Gas-/dieselolie | Gas-/Diesel Oil | 1983 | ton / m3 | 0.84
JP1 | JP1 | 1983 | ton / m3 | 0.8
JP4 | JP4 | 1983 | ton / m3 | 0.76
LPG | LPG | 1983 | ton / m3 | 0.54
Motorbenzin | Motor Gasoline | 1983 | ton / m3 | 0.75
Nafta (LVN) | Naphtha (LVN) | 1983 | ton / m3 | 0.66
Petroleum | Other Kerosene | 1983 | ton / m3 | 0.8
Biodiesel | Biodiesel | 1984 | ton / m3 | 0.88
Bioethanol | Bioethanol | 1984 | ton / m3 | 0.79
Flybenzin | Aviation Gasoline | 1984 | ton / m3 | 0.71
Fuelolie | Fuel Oil | 1984 | ton / m3 | 0.95
Gas-/dieselolie | Gas-/Diesel Oil | 1984 | ton / m3 | 0.84
JP1 | JP1 | 1984 | ton / m3 | 0.8
JP4 | JP4 | 1984 | ton / m3 | 0.76
LPG | LPG | 1984 | ton / m3 | 0.54
Motorbenzin | Motor Gasoline | 1984 | ton / m3 | 0.75
Nafta (LVN) | Naphtha (LVN) | 1984 | ton / m3 | 0.66
Petroleum | Other Kerosene | 1984 | ton / m3 | 0.8
Biodiesel | Biodiesel | 1985 | ton / m3 | 0.88
Bioethanol | Bioethanol | 1985 | ton / m3 | 0.79
Flybenzin | Aviation Gasoline | 1985 | ton / m3 | 0.71
Fuelolie | Fuel Oil | 1985 | ton / m3 | 0.98
Gas-/dieselolie | Gas-/Diesel Oil | 1985 | ton / m3 | 0.84
JP1 | JP1 | 1985 | ton / m3 | 0.8
JP4 | JP4 | 1985 | ton / m3 | 0.76
LPG | LPG | 1985 | ton / m3 | 0.54
Motorbenzin | Motor Gasoline | 1985 | ton / m3 | 0.75
Nafta (LVN) | Naphtha (LVN) | 1985 | ton / m3 | 0.66
Petroleum | Other Kerosene | 1985 | ton / m3 | 0.8
Biodiesel | Biodiesel | 1986 | ton / m3 | 0.88
Bioethanol | Bioethanol | 1986 | ton / m3 | 0.79
Flybenzin | Aviation Gasoline | 1986 | ton / m3 | 0.71
Fuelolie | Fuel Oil | 1986 | ton / m3 | 0.98
Gas-/dieselolie | Gas-/Diesel Oil | 1986 | ton / m3 | 0.84
JP1 | JP1 | 1986 | ton / m3 | 0.8
JP4 | JP4 | 1986 | ton / m3 | 0.76
LPG | LPG | 1986 | ton / m3 | 0.54
Motorbenzin | Motor Gasoline | 1986 | ton / m3 | 0.75
Nafta (LVN) | Naphtha (LVN) | 1986 | ton / m3 | 0.66
Petroleum | Other Kerosene | 1986 | ton / m3 | 0.8
Biodiesel | Biodiesel | 1987 | ton / m3 | 0.88
Bioethanol | Bioethanol | 1987 | ton / m3 | 0.79
Flybenzin | Aviation Gasoline | 1987 | ton / m3 | 0.71
Fuelolie | Fuel Oil | 1987 | ton / m3 | 0.98
Gas-/dieselolie | Gas-/Diesel Oil | 1987 | ton / m3 | 0.84
JP1 | JP1 | 1987 | ton / m3 | 0.8
JP4 | JP4 | 1987 | ton / m3 | 0.76
LPG | LPG | 1987 | ton / m3 | 0.54
Motorbenzin | Motor Gasoline | 1987 | ton / m3 | 0.75
Nafta (LVN) | Naphtha (LVN) | 1987 | ton / m3 | 0.66
Petroleum | Other Kerosene | 1987 | ton / m3 | 0.8
Biodiesel | Biodiesel | 1988 | ton / m3 | 0.88
Bioethanol | Bioethanol | 1988 | ton / m3 | 0.79
Flybenzin | Aviation Gasoline | 1988 | ton / m3 | 0.71
Fuelolie | Fuel Oil | 1988 | ton / m3 | 0.98
Gas-/dieselolie | Gas-/Diesel Oil | 1988 | ton / m3 | 0.84
JP1 | JP1 | 1988 | ton / m3 | 0.8
JP4 | JP4 | 1988 | ton / m3 | 0.76
LPG | LPG | 1988 | ton / m3 | 0.54
Motorbenzin | Motor Gasoline | 1988 | ton / m3 | 0.75
Nafta (LVN) | Naphtha (LVN) | 1988 | ton / m3 | 0.66
Petroleum | Other Kerosene | 1988 | ton / m3 | 0.8
Biodiesel | Biodiesel | 1989 | ton / m3 | 0.88
Bioethanol | Bioethanol | 1989 | ton / m3 | 0.79
Flybenzin | Aviation Gasoline | 1989 | ton / m3 | 0.71
Fuelolie | Fuel Oil | 1989 | ton / m3 | 0.98
Gas-/dieselolie | Gas-/Diesel Oil | 1989 | ton / m3 | 0.84
JP1 | JP1 | 1989 | ton / m3 | 0.8
JP4 | JP4 | 1989 | ton / m3 | 0.76
LPG | LPG | 1989 | ton / m3 | 0.54
Motorbenzin | Motor Gasoline | 1989 | ton / m3 | 0.75
Nafta (LVN) | Naphtha (LVN) | 1989 | ton / m3 | 0.66
Petroleum | Other Kerosene | 1989 | ton / m3 | 0.8
Biodiesel | Biodiesel | 1990 | ton / m3 | 0.88
Bioethanol | Bioethanol | 1990 | ton / m3 | 0.79
Flybenzin | Aviation Gasoline | 1990 | ton / m3 | 0.71
Fuelolie | Fuel Oil | 1990 | ton / m3 | 0.98
Gas-/dieselolie | Gas-/Diesel Oil | 1990 | ton / m3 | 0.84
JP1 | JP1 | 1990 | ton / m3 | 0.8
JP4 | JP4 | 1990 | ton / m3 | 0.76
LPG | LPG | 1990 | ton / m3 | 0.54
Motorbenzin | Motor Gasoline | 1990 | ton / m3 | 0.75
Nafta (LVN) | Naphtha (LVN) | 1990 | ton / m3 | 0.66
Petroleum | Other Kerosene | 1990 | ton / m3 | 0.8
Biodiesel | Biodiesel | 1991 | ton / m3 | 0.88
Bioethanol | Bioethanol | 1991 | ton / m3 | 0.79
Flybenzin | Aviation Gasoline | 1991 | ton / m3 | 0.71
Fuelolie | Fuel Oil | 1991 | ton / m3 | 0.98
Gas-/dieselolie | Gas-/Diesel Oil | 1991 | ton / m3 | 0.84
JP1 | JP1 | 1991 | ton / m3 | 0.8
JP4 | JP4 | 1991 | ton / m3 | 0.76
LPG | LPG | 1991 | ton / m3 | 0.54
Motorbenzin | Motor Gasoline | 1991 | ton / m3 | 0.75
Nafta (LVN) | Naphtha (LVN) | 1991 | ton / m3 | 0.66
Petroleum | Other Kerosene | 1991 | ton / m3 | 0.8
Biodiesel | Biodiesel | 1992 | ton / m3 | 0.88
Bioethanol | Bioethanol | 1992 | ton / m3 | 0.79
Flybenzin | Aviation Gasoline | 1992 | ton / m3 | 0.71
Fuelolie | Fuel Oil | 1992 | ton / m3 | 0.98
Gas-/dieselolie | Gas-/Diesel Oil | 1992 | ton / m3 | 0.84
JP1 | JP1 | 1992 | ton / m3 | 0.8
JP4 | JP4 | 1992 | ton / m3 | 0.76
LPG | LPG | 1992 | ton / m3 | 0.54
Motorbenzin | Motor Gasoline | 1992 | ton / m3 | 0.75
Nafta (LVN) | Naphtha (LVN) | 1992 | ton / m3 | 0.66
Petroleum | Other Kerosene | 1992 | ton / m3 | 0.8
Biodiesel | Biodiesel | 1993 | ton / m3 | 0.88
Bioethanol | Bioethanol | 1993 | ton / m3 | 0.79
Flybenzin | Aviation Gasoline | 1993 | ton / m3 | 0.71
Fuelolie | Fuel Oil | 1993 | ton / m3 | 0.98
Gas-/dieselolie | Gas-/Diesel Oil | 1993 | ton / m3 | 0.84
JP1 | JP1 | 1993 | ton / m3 | 0.8
JP4 | JP4 | 1993 | ton / m3 | 0.76
LPG | LPG | 1993 | ton / m3 | 0.54
Motorbenzin | Motor Gasoline | 1993 | ton / m3 | 0.75
Nafta (LVN) | Naphtha (LVN) | 1993 | ton / m3 | 0.66
Petroleum | Other Kerosene | 1993 | ton / m3 | 0.8
Biodiesel | Biodiesel | 1994 | ton / m3 | 0.88
Bioethanol | Bioethanol | 1994 | ton / m3 | 0.79
Flybenzin | Aviation Gasoline | 1994 | ton / m3 | 0.71
Fuelolie | Fuel Oil | 1994 | ton / m3 | 0.98
Gas-/dieselolie | Gas-/Diesel Oil | 1994 | ton / m3 | 0.84
JP1 | JP1 | 1994 | ton / m3 | 0.8
JP4 | JP4 | 1994 | ton / m3 | 0.76
LPG | LPG | 1994 | ton / m3 | 0.54
Motorbenzin | Motor Gasoline | 1994 | ton / m3 | 0.75
Nafta (LVN) | Naphtha (LVN) | 1994 | ton / m3 | 0.66
Petroleum | Other Kerosene | 1994 | ton / m3 | 0.8
Biodiesel | Biodiesel | 1995 | ton / m3 | 0.88
Bioethanol | Bioethanol | 1995 | ton / m3 | 0.79
Flybenzin | Aviation Gasoline | 1995 | ton / m3 | 0.71
Fuelolie | Fuel Oil | 1995 | ton / m3 | 0.98
Gas-/dieselolie | Gas-/Diesel Oil | 1995 | ton / m3 | 0.84
JP1 | JP1 | 1995 | ton / m3 | 0.8
JP4 | JP4 | 1995 | ton / m3 | 0.76
LPG | LPG | 1995 | ton / m3 | 0.54
Motorbenzin | Motor Gasoline | 1995 | ton / m3 | 0.75
Nafta (LVN) | Naphtha (LVN) | 1995 | ton / m3 | 0.66
Petroleum | Other Kerosene | 1995 | ton / m3 | 0.8
Biodiesel | Biodiesel | 1996 | ton / m3 | 0.88
Bioethanol | Bioethanol | 1996 | ton / m3 | 0.79
Flybenzin | Aviation Gasoline | 1996 | ton / m3 | 0.71
Fuelolie | Fuel Oil | 1996 | ton / m3 | 0.98
Gas-/dieselolie | Gas-/Diesel Oil | 1996 | ton / m3 | 0.84
JP1 | JP1 | 1996 | ton / m3 | 0.8
JP4 | JP4 | 1996 | ton / m3 | 0.76
LPG | LPG | 1996 | ton / m3 | 0.54
Motorbenzin | Motor Gasoline | 1996 | ton / m3 | 0.75
Nafta (LVN) | Naphtha (LVN) | 1996 | ton / m3 | 0.66
Petroleum | Other Kerosene | 1996 | ton / m3 | 0.8
Biodiesel | Biodiesel | 1997 | ton / m3 | 0.88
Bioethanol | Bioethanol | 1997 | ton / m3 | 0.79
Flybenzin | Aviation Gasoline | 1997 | ton / m3 | 0.71
Fuelolie | Fuel Oil | 1997 | ton / m3 | 0.98
Gas-/dieselolie | Gas-/Diesel Oil | 1997 | ton / m3 | 0.84
JP1 | JP1 | 1997 | ton / m3 | 0.8
JP4 | JP4 | 1997 | ton / m3 | 0.76
LPG | LPG | 1997 | ton / m3 | 0.54
Motorbenzin | Motor Gasoline | 1997 | ton / m3 | 0.75
Nafta (LVN) | Naphtha (LVN) | 1997 | ton / m3 | 0.66
Petroleum | Other Kerosene | 1997 | ton / m3 | 0.8
Biodiesel | Biodiesel | 1998 | ton / m3 | 0.88
Bioethanol | Bioethanol | 1998 | ton / m3 | 0.79
Flybenzin | Aviation Gasoline | 1998 | ton / m3 | 0.71
Fuelolie | Fuel Oil | 1998 | ton / m3 | 0.98
Gas-/dieselolie | Gas-/Diesel Oil | 1998 | ton / m3 | 0.84
JP1 | JP1 | 1998 | ton / m3 | 0.8
JP4 | JP4 | 1998 | ton / m3 | 0.76
LPG | LPG | 1998 | ton / m3 | 0.54
Motorbenzin | Motor Gasoline | 1998 | ton / m3 | 0.745
Nafta (LVN) | Naphtha (LVN) | 1998 | ton / m3 | 0.66
Petroleum | Other Kerosene | 1998 | ton / m3 | 0.8
Biodiesel | Biodiesel | 1999 | ton / m3 | 0.88
Bioethanol | Bioethanol | 1999 | ton / m3 | 0.79
Flybenzin | Aviation Gasoline | 1999 | ton / m3 | 0.71
Fuelolie | Fuel Oil | 1999 | ton / m3 | 0.98
Gas-/dieselolie | Gas-/Diesel Oil | 1999 | ton / m3 | 0.84
JP1 | JP1 | 1999 | ton / m3 | 0.8
JP4 | JP4 | 1999 | ton / m3 | 0.76
LPG | LPG | 1999 | ton / m3 | 0.54
Motorbenzin | Motor Gasoline | 1999 | ton / m3 | 0.745
Nafta (LVN) | Naphtha (LVN) | 1999 | ton / m3 | 0.66
Petroleum | Other Kerosene | 1999 | ton / m3 | 0.8
Biodiesel | Biodiesel | 2000 | ton / m3 | 0.88
Bioethanol | Bioethanol | 2000 | ton / m3 | 0.79
Flybenzin | Aviation Gasoline | 2000 | ton / m3 | 0.71
Fuelolie | Fuel Oil | 2000 | ton / m3 | 0.98
Gas-/dieselolie | Gas-/Diesel Oil | 2000 | ton / m3 | 0.84
JP1 | JP1 | 2000 | ton / m3 | 0.8
JP4 | JP4 | 2000 | ton / m3 | 0.76
LPG | LPG | 2000 | ton / m3 | 0.54
Motorbenzin | Motor Gasoline | 2000 | ton / m3 | 0.75
Nafta (LVN) | Naphtha (LVN) | 2000 | ton / m3 | 0.66
Petroleum | Other Kerosene | 2000 | ton / m3 | 0.8
Biodiesel | Biodiesel | 2001 | ton / m3 | 0.88
Bioethanol | Bioethanol | 2001 | ton / m3 | 0.79
Flybenzin | Aviation Gasoline | 2001 | ton / m3 | 0.71
Fuelolie | Fuel Oil | 2001 | ton / m3 | 0.98
Gas-/dieselolie | Gas-/Diesel Oil | 2001 | ton / m3 | 0.84
JP1 | JP1 | 2001 | ton / m3 | 0.8
JP4 | JP4 | 2001 | ton / m3 | 0.76
LPG | LPG | 2001 | ton / m3 | 0.54
Motorbenzin | Motor Gasoline | 2001 | ton / m3 | 0.75
Nafta (LVN) | Naphtha (LVN) | 2001 | ton / m3 | 0.66
Petroleum | Other Kerosene | 2001 | ton / m3 | 0.8
Biodiesel | Biodiesel | 2002 | ton / m3 | 0.88
Bioethanol | Bioethanol | 2002 | ton / m3 | 0.79
Flybenzin | Aviation Gasoline | 2002 | ton / m3 | 0.71
Fuelolie | Fuel Oil | 2002 | ton / m3 | 0.98
Gas-/dieselolie | Gas-/Diesel Oil | 2002 | ton / m3 | 0.84
JP1 | JP1 | 2002 | ton / m3 | 0.8
JP4 | JP4 | 2002 | ton / m3 | 0.76
LPG | LPG | 2002 | ton / m3 | 0.54
Motorbenzin | Motor Gasoline | 2002 | ton / m3 | 0.75
Nafta (LVN) | Naphtha (LVN) | 2002 | ton / m3 | 0.66
Petroleum | Other Kerosene | 2002 | ton / m3 | 0.8
Biodiesel | Biodiesel | 2003 | ton / m3 | 0.88
Bioethanol | Bioethanol | 2003 | ton / m3 | 0.79
Flybenzin | Aviation Gasoline | 2003 | ton / m3 | 0.71
Fuelolie | Fuel Oil | 2003 | ton / m3 | 0.98
Gas-/dieselolie | Gas-/Diesel Oil | 2003 | ton / m3 | 0.84
JP1 | JP1 | 2003 | ton / m3 | 0.8
JP4 | JP4 | 2003 | ton / m3 | 0.76
LPG | LPG | 2003 | ton / m3 | 0.54
Motorbenzin | Motor Gasoline | 2003 | ton / m3 | 0.75
Nafta (LVN) | Naphtha (LVN) | 2003 | ton / m3 | 0.66
Petroleum | Other Kerosene | 2003 | ton / m3 | 0.8
Biodiesel | Biodiesel | 2004 | ton / m3 | 0.88
Bioethanol | Bioethanol | 2004 | ton / m3 | 0.79
Flybenzin | Aviation Gasoline | 2004 | ton / m3 | 0.71
Fuelolie | Fuel Oil | 2004 | ton / m3 | 0.98
Gas-/dieselolie | Gas-/Diesel Oil | 2004 | ton / m3 | 0.84
JP1 | JP1 | 2004 | ton / m3 | 0.8
JP4 | JP4 | 2004 | ton / m3 | 0.76
LPG | LPG | 2004 | ton / m3 | 0.54
Motorbenzin | Motor Gasoline | 2004 | ton / m3 | 0.75
Nafta (LVN) | Naphtha (LVN) | 2004 | ton / m3 | 0.66
Petroleum | Other Kerosene | 2004 | ton / m3 | 0.8
Biodiesel | Biodiesel | 2005 | ton / m3 | 0.88
Bioethanol | Bioethanol | 2005 | ton / m3 | 0.79
Flybenzin | Aviation Gasoline | 2005 | ton / m3 | 0.71
Fuelolie | Fuel Oil | 2005 | ton / m3 | 0.98
Gas-/dieselolie | Gas-/Diesel Oil | 2005 | ton / m3 | 0.84
JP1 | JP1 | 2005 | ton / m3 | 0.8
JP4 | JP4 | 2005 | ton / m3 | 0.76
LPG | LPG | 2005 | ton / m3 | 0.54
Motorbenzin | Motor Gasoline | 2005 | ton / m3 | 0.75
Nafta (LVN) | Naphtha (LVN) | 2005 | ton / m3 | 0.66
Petroleum | Other Kerosene | 2005 | ton / m3 | 0.8
Biodiesel | Biodiesel | 2006 | ton / m3 | 0.88
Bioethanol | Bioethanol | 2006 | ton / m3 | 0.79
Flybenzin | Aviation Gasoline | 2006 | ton / m3 | 0.71
Fuelolie | Fuel Oil | 2006 | ton / m3 | 0.98
Gas-/dieselolie | Gas-/Diesel Oil | 2006 | ton / m3 | 0.84
JP1 | JP1 | 2006 | ton / m3 | 0.8
JP4 | JP4 | 2006 | ton / m3 | 0.76
LPG | LPG | 2006 | ton / m3 | 0.54
Motorbenzin | Motor Gasoline | 2006 | ton / m3 | 0.75
Nafta (LVN) | Naphtha (LVN) | 2006 | ton / m3 | 0.66
Petroleum | Other Kerosene | 2006 | ton / m3 | 0.8
Biodiesel | Biodiesel | 2007 | ton / m3 | 0.88
Bioethanol | Bioethanol | 2007 | ton / m3 | 0.79
Flybenzin | Aviation Gasoline | 2007 | ton / m3 | 0.71
Fuelolie | Fuel Oil | 2007 | ton / m3 | 0.98
Gas-/dieselolie | Gas-/Diesel Oil | 2007 | ton / m3 | 0.84
JP1 | JP1 | 2007 | ton / m3 | 0.8
JP4 | JP4 | 2007 | ton / m3 | 0.76
LPG | LPG | 2007 | ton / m3 | 0.54
Motorbenzin | Motor Gasoline | 2007 | ton / m3 | 0.75
Nafta (LVN) | Naphtha (LVN) | 2007 | ton / m3 | 0.66
Petroleum | Other Kerosene | 2007 | ton / m3 | 0.8
Biodiesel | Biodiesel | 2008 | ton / m3 | 0.88
Bioethanol | Bioethanol | 2008 | ton / m3 | 0.79
Flybenzin | Aviation Gasoline | 2008 | ton / m3 | 0.71
Fuelolie | Fuel Oil | 2008 | ton / m3 | 0.98
Gas-/dieselolie | Gas-/Diesel Oil | 2008 | ton / m3 | 0.84
JP1 | JP1 | 2008 | ton / m3 | 0.8
JP4 | JP4 | 2008 | ton / m3 | 0.76
LPG | LPG | 2008 | ton / m3 | 0.54
Motorbenzin | Motor Gasoline | 2008 | ton / m3 | 0.75
Nafta (LVN) | Naphtha (LVN) | 2008 | ton / m3 | 0.66
Petroleum | Other Kerosene | 2008 | ton / m3 | 0.8
Biodiesel | Biodiesel | 2009 | ton / m3 | 0.88
Bioethanol | Bioethanol | 2009 | ton / m3 | 0.79
Flybenzin | Aviation Gasoline | 2009 | ton / m3 | 0.71
Fuelolie | Fuel Oil | 2009 | ton / m3 | 0.98
Gas-/dieselolie | Gas-/Diesel Oil | 2009 | ton / m3 | 0.84
JP1 | JP1 | 2009 | ton / m3 | 0.8
JP4 | JP4 | 2009 | ton / m3 | 0.76
LPG | LPG | 2009 | ton / m3 | 0.54
Motorbenzin | Motor Gasoline | 2009 | ton / m3 | 0.75
Nafta (LVN) | Naphtha (LVN) | 2009 | ton / m3 | 0.66
Petroleum | Other Kerosene | 2009 | ton / m3 | 0.8
Biodiesel | Biodiesel | 2010 | ton / m3 | 0.88
Bioethanol | Bioethanol | 2010 | ton / m3 | 0.79
Flybenzin | Aviation Gasoline | 2010 | ton / m3 | 0.71
Fuelolie | Fuel Oil | 2010 | ton / m3 | 0.98
Gas-/dieselolie | Gas-/Diesel Oil | 2010 | ton / m3 | 0.84
JP1 | JP1 | 2010 | ton / m3 | 0.8
JP4 | JP4 | 2010 | ton / m3 | 0.76
LPG | LPG | 2010 | ton / m3 | 0.54
Motorbenzin | Motor Gasoline | 2010 | ton / m3 | 0.75
Nafta (LVN) | Naphtha (LVN) | 2010 | ton / m3 | 0.66
Petroleum | Other Kerosene | 2010 | ton / m3 | 0.8
Biodiesel | Biodiesel | 2011 | ton / m3 | 0.88
Bioethanol | Bioethanol | 2011 | ton / m3 | 0.79
Flybenzin | Aviation Gasoline | 2011 | ton / m3 | 0.71
Fuelolie | Fuel Oil | 2011 | ton / m3 | 0.98
Gas-/dieselolie | Gas-/Diesel Oil | 2011 | ton / m3 | 0.84
JP1 | JP1 | 2011 | ton / m3 | 0.8
JP4 | JP4 | 2011 | ton / m3 | 0.76
LPG | LPG | 2011 | ton / m3 | 0.54
Motorbenzin | Motor Gasoline | 2011 | ton / m3 | 0.75
Nafta (LVN) | Naphtha (LVN) | 2011 | ton / m3 | 0.66
Petroleum | Other Kerosene | 2011 | ton / m3 | 0.8
Biodiesel | Biodiesel | 2012 | ton / m3 | 0.88
Bioethanol | Bioethanol | 2012 | ton / m3 | 0.79
Flybenzin | Aviation Gasoline | 2012 | ton / m3 | 0.71
Fuelolie | Fuel Oil | 2012 | ton / m3 | 0.98
Gas-/dieselolie | Gas-/Diesel Oil | 2012 | ton / m3 | 0.84
JP1 | JP1 | 2012 | ton / m3 | 0.8
JP4 | JP4 | 2012 | ton / m3 | 0.76
LPG | LPG | 2012 | ton / m3 | 0.54
Motorbenzin | Motor Gasoline | 2012 | ton / m3 | 0.75
Nafta (LVN) | Naphtha (LVN) | 2012 | ton / m3 | 0.66
Petroleum | Other Kerosene | 2012 | ton / m3 | 0.8
Biodiesel | Biodiesel | 2013 | ton / m3 | 0.88
Bioethanol | Bioethanol | 2013 | ton / m3 | 0.79
Flybenzin | Aviation Gasoline | 2013 | ton / m3 | 0.71
Fuelolie | Fuel Oil | 2013 | ton / m3 | 0.98
Gas-/dieselolie | Gas-/Diesel Oil | 2013 | ton / m3 | 0.84
JP1 | JP1 | 2013 | ton / m3 | 0.8
JP4 | JP4 | 2013 | ton / m3 | 0.76
LPG | LPG | 2013 | ton / m3 | 0.54
Motorbenzin | Motor Gasoline | 2013 | ton / m3 | 0.75
Nafta (LVN) | Naphtha (LVN) | 2013 | ton / m3 | 0.66
Petroleum | Other Kerosene | 2013 | ton / m3 | 0.8
Biodiesel | Biodiesel | 2014 | ton / m3 | 0.88
Bioethanol | Bioethanol | 2014 | ton / m3 | 0.79
Flybenzin | Aviation Gasoline | 2014 | ton / m3 | 0.71
Fuelolie | Fuel Oil | 2014 | ton / m3 | 0.98
Gas-/dieselolie | Gas-/Diesel Oil | 2014 | ton / m3 | 0.84
JP1 | JP1 | 2014 | ton / m3 | 0.8
JP4 | JP4 | 2014 | ton / m3 | 0.76
LPG | LPG | 2014 | ton / m3 | 0.54
Motorbenzin | Motor Gasoline | 2014 | ton / m3 | 0.75
Nafta (LVN) | Naphtha (LVN) | 2014 | ton / m3 | 0.66
Petroleum | Other Kerosene | 2014 | ton / m3 | 0.8
Biodiesel | Biodiesel | 2015 | ton / m3 | 0.88
Bioethanol | Bioethanol | 2015 | ton / m3 | 0.79
Flybenzin | Aviation Gasoline | 2015 | ton / m3 | 0.71
Fuelolie | Fuel Oil | 2015 | ton / m3 | 0.98
Gas-/dieselolie | Gas-/Diesel Oil | 2015 | ton / m3 | 0.84
JP1 | JP1 | 2015 | ton / m3 | 0.8
JP4 | JP4 | 2015 | ton / m3 | 0.76
LPG | LPG | 2015 | ton / m3 | 0.54
Motorbenzin | Motor Gasoline | 2015 | ton / m3 | 0.75
Nafta (LVN) | Naphtha (LVN) | 2015 | ton / m3 | 0.66
Petroleum | Other Kerosene | 2015 | ton / m3 | 0.8
Biodiesel | Biodiesel | 2016 | ton / m3 | 0.88
Bioethanol | Bioethanol | 2016 | ton / m3 | 0.79
Flybenzin | Aviation Gasoline | 2016 | ton / m3 | 0.71
Fuelolie | Fuel Oil | 2016 | ton / m3 | 0.98
Gas-/dieselolie | Gas-/Diesel Oil | 2016 | ton / m3 | 0.84
JP1 | JP1 | 2016 | ton / m3 | 0.8
JP4 | JP4 | 2016 | ton / m3 | 0.76
LPG | LPG | 2016 | ton / m3 | 0.54
Motorbenzin | Motor Gasoline | 2016 | ton / m3 | 0.75
Nafta (LVN) | Naphtha (LVN) | 2016 | ton / m3 | 0.66
Petroleum | Other Kerosene | 2016 | ton / m3 | 0.8
Biodiesel | Biodiesel | 2017 | ton / m3 | 0.88
Bioethanol | Bioethanol | 2017 | ton / m3 | 0.79
Flybenzin | Aviation Gasoline | 2017 | ton / m3 | 0.71
Fuelolie | Fuel Oil | 2017 | ton / m3 | 0.98
Gas-/dieselolie | Gas-/Diesel Oil | 2017 | ton / m3 | 0.84
JP1 | JP1 | 2017 | ton / m3 | 0.8
JP4 | JP4 | 2017 | ton / m3 | 0.76
LPG | LPG | 2017 | ton / m3 | 0.54
Motorbenzin | Motor Gasoline | 2017 | ton / m3 | 0.75
Nafta (LVN) | Naphtha (LVN) | 2017 | ton / m3 | 0.66
Petroleum | Other Kerosene | 2017 | ton / m3 | 0.8
Biodiesel | Biodiesel | 2018 | ton / m3 | 0.88
Bioethanol | Bioethanol | 2018 | ton / m3 | 0.79
Flybenzin | Aviation Gasoline | 2018 | ton / m3 | 0.71
Fuelolie | Fuel Oil | 2018 | ton / m3 | 0.98
Gas-/dieselolie | Gas-/Diesel Oil | 2018 | ton / m3 | 0.84
JP1 | JP1 | 2018 | ton / m3 | 0.8
JP4 | JP4 | 2018 | ton / m3 | 0.76
LPG | LPG | 2018 | ton / m3 | 0.54
Motorbenzin | Motor Gasoline | 2018 | ton / m3 | 0.75
Nafta (LVN) | Naphtha (LVN) | 2018 | ton / m3 | 0.66
Petroleum | Other Kerosene | 2018 | ton / m3 | 0.8
Biodiesel | Biodiesel | 2019 | ton / m3 | 0.88
Bioethanol | Bioethanol | 2019 | ton / m3 | 0.79
Flybenzin | Aviation Gasoline | 2019 | ton / m3 | 0.71
Fuelolie | Fuel Oil | 2019 | ton / m3 | 0.98
Gas-/dieselolie | Gas-/Diesel Oil | 2019 | ton / m3 | 0.84
JP1 | JP1 | 2019 | ton / m3 | 0.8
JP4 | JP4 | 2019 | ton / m3 | 0.76
LPG | LPG | 2019 | ton / m3 | 0.54
Motorbenzin | Motor Gasoline | 2019 | ton / m3 | 0.75
Nafta (LVN) | Naphtha (LVN) | 2019 | ton / m3 | 0.66
Petroleum | Other Kerosene | 2019 | ton / m3 | 0.8
Biodiesel | Biodiesel | 2020 | ton / m3 | 0.88
Bioethanol | Bioethanol | 2020 | ton / m3 | 0.79
Flybenzin | Aviation Gasoline | 2020 | ton / m3 | 0.71
Fuelolie | Fuel Oil | 2020 | ton / m3 | 0.98
Gas-/dieselolie | Gas-/Diesel Oil | 2020 | ton / m3 | 0.84
JP1 | JP1 | 2020 | ton / m3 | 0.8
JP4 | JP4 | 2020 | ton / m3 | 0.76
LPG | LPG | 2020 | ton / m3 | 0.54
Motorbenzin | Motor Gasoline | 2020 | ton / m3 | 0.75
Nafta (LVN) | Naphtha (LVN) | 2020 | ton / m3 | 0.66
Petroleum | Other Kerosene | 2020 | ton / m3 | 0.8
Biodiesel | Biodiesel | 2021 | ton / m3 | 0.88
Bioethanol | Bioethanol | 2021 | ton / m3 | 0.79
Flybenzin | Aviation Gasoline | 2021 | ton / m3 | 0.71
Fuelolie | Fuel Oil | 2021 | ton / m3 | 0.98
Gas-/dieselolie | Gas-/Diesel Oil | 2021 | ton / m3 | 0.84
JP1 | JP1 | 2021 | ton / m3 | 0.8
JP4 | JP4 | 2021 | ton / m3 | 0.76
LPG | LPG | 2021 | ton / m3 | 0.54
Motorbenzin | Motor Gasoline | 2021 | ton / m3 | 0.75
Nafta (LVN) | Naphtha (LVN) | 2021 | ton / m3 | 0.66
Petroleum | Other Kerosene | 2021 | ton / m3 | 0.8
Biodiesel | Biodiesel | 2022 | ton / m3 | 0.88
Bioethanol | Bioethanol | 2022 | ton / m3 | 0.79
Flybenzin | Aviation Gasoline | 2022 | ton / m3 | 0.71
Fuelolie | Fuel Oil | 2022 | ton / m3 | 0.98
Gas-/dieselolie | Gas-/Diesel Oil | 2022 | ton / m3 | 0.84
JP1 | JP1 | 2022 | ton / m3 | 0.8
JP4 | JP4 | 2022 | ton / m3 | 0.76
LPG | LPG | 2022 | ton / m3 | 0.54
Motorbenzin | Motor Gasoline | 2022 | ton / m3 | 0.75
Nafta (LVN) | Naphtha (LVN) | 2022 | ton / m3 | 0.66
Petroleum | Other Kerosene | 2022 | ton / m3 | 0.8
Biodiesel | Biodiesel | 2023 | ton / m3 | 0.88
Bioethanol | Bioethanol | 2023 | ton / m3 | 0.79
Flybenzin | Aviation Gasoline | 2023 | ton / m3 | 0.71
Fuelolie | Fuel Oil | 2023 | ton / m3 | 0.98
Gas-/dieselolie | Gas-/Diesel Oil | 2023 | ton / m3 | 0.84
JP1 | JP1 | 2023 | ton / m3 | 0.8
JP4 | JP4 | 2023 | ton / m3 | 0.76
LPG | LPG | 2023 | ton / m3 | 0.54
Motorbenzin | Motor Gasoline | 2023 | ton / m3 | 0.75
Nafta (LVN) | Naphtha (LVN) | 2023 | ton / m3 | 0.66
Petroleum | Other Kerosene | 2023 | ton / m3 | 0.8
Biodiesel | Biodiesel | 2024 | ton / m3 | 0.88
Bioethanol | Bioethanol | 2024 | ton / m3 | 0.79
Flybenzin | Aviation Gasoline | 2024 | ton / m3 | 0.71
Fuelolie | Fuel Oil | 2024 | ton / m3 | 0.98
Gas-/dieselolie | Gas-/Diesel Oil | 2024 | ton / m3 | 0.84
JP1 | JP1 | 2024 | ton / m3 | 0.8
JP4 | JP4 | 2024 | ton / m3 | 0.76
LPG | LPG | 2024 | ton / m3 | 0.54
Motorbenzin | Motor Gasoline | 2024 | ton / m3 | 0.75
Nafta (LVN) | Naphtha (LVN) | 2024 | ton / m3 | 0.66
Petroleum | Other Kerosene | 2024 | ton / m3 | 0.8

## CO2_emissionsfaktorer
braendsel_dk | braendsel_uk | enhed | aar | co2_emissionsfaktor
Affald | Wastes | kg /GJ | 1972 | 37
Anden stenkul | Other Hard Coal (Coal) | kg /GJ | 1972 | 94
Brunkulsbriketter | Brown Coal Briquettes | kg /GJ | 1972 | 97.5
Elværkskul | Electricity Plant Coal | kg /GJ | 1972 | 94
Flybenzin | Aviation Gasoline | kg /GJ | 1972 | 73
Fuelolie | Fuel Oil | kg /GJ | 1972 | 78.7
Gas-/dieselolie | Gas-/Diesel Oil | kg /GJ | 1972 | 74.1
JP1 | JP1 | kg /GJ | 1972 | 72
JP4 | JP4 | kg /GJ | 1972 | 72
Koks | Coke | kg /GJ | 1972 | 107
LNG | LNG | kg /GJ | 1972
LPG | LPG | kg /GJ | 1972 | 64.8
Motorbenzin | Motor Gasoline | kg /GJ | 1972 | 73
Nafta (LVN) | Naphtha (LVN) | kg /GJ | 1972 | 73.3
Naturgas | Natural Gas | kg /GJ | 1972 | 56.9
Orimulsion | Orimulsion | kg /GJ | 1972 | 80
Petroleum | Other Kerosene | kg /GJ | 1972 | 71.9
Petroleumskoks | Petroleum Coke | kg /GJ | 1972 | 93
Raffinaderigas | Refinery Gas | kg /GJ | 1972 | 57.6
Spildolie | Waste Oil | kg /GJ | 1972 | 73.3
Affald | Wastes | kg /GJ | 1973 | 37
Anden stenkul | Other Hard Coal (Coal) | kg /GJ | 1973 | 94
Brunkulsbriketter | Brown Coal Briquettes | kg /GJ | 1973 | 97.5
Elværkskul | Electricity Plant Coal | kg /GJ | 1973 | 94
Flybenzin | Aviation Gasoline | kg /GJ | 1973 | 73
Fuelolie | Fuel Oil | kg /GJ | 1973 | 78.7
Gas-/dieselolie | Gas-/Diesel Oil | kg /GJ | 1973 | 74.1
JP1 | JP1 | kg /GJ | 1973 | 72
JP4 | JP4 | kg /GJ | 1973 | 72
Koks | Coke | kg /GJ | 1973 | 107
LNG | LNG | kg /GJ | 1973
LPG | LPG | kg /GJ | 1973 | 64.8
Motorbenzin | Motor Gasoline | kg /GJ | 1973 | 73
Nafta (LVN) | Naphtha (LVN) | kg /GJ | 1973 | 73.3
Naturgas | Natural Gas | kg /GJ | 1973 | 56.9
Orimulsion | Orimulsion | kg /GJ | 1973 | 80
Petroleum | Other Kerosene | kg /GJ | 1973 | 71.9
Petroleumskoks | Petroleum Coke | kg /GJ | 1973 | 93
Raffinaderigas | Refinery Gas | kg /GJ | 1973 | 57.6
Spildolie | Waste Oil | kg /GJ | 1973 | 73.3
Affald | Wastes | kg /GJ | 1974 | 37
Anden stenkul | Other Hard Coal (Coal) | kg /GJ | 1974 | 94
Brunkulsbriketter | Brown Coal Briquettes | kg /GJ | 1974 | 97.5
Elværkskul | Electricity Plant Coal | kg /GJ | 1974 | 94
Flybenzin | Aviation Gasoline | kg /GJ | 1974 | 73
Fuelolie | Fuel Oil | kg /GJ | 1974 | 78.7
Gas-/dieselolie | Gas-/Diesel Oil | kg /GJ | 1974 | 74.1
JP1 | JP1 | kg /GJ | 1974 | 72
JP4 | JP4 | kg /GJ | 1974 | 72
Koks | Coke | kg /GJ | 1974 | 107
LNG | LNG | kg /GJ | 1974
LPG | LPG | kg /GJ | 1974 | 64.8
Motorbenzin | Motor Gasoline | kg /GJ | 1974 | 73
Nafta (LVN) | Naphtha (LVN) | kg /GJ | 1974 | 73.3
Naturgas | Natural Gas | kg /GJ | 1974 | 56.9
Orimulsion | Orimulsion | kg /GJ | 1974 | 80
Petroleum | Other Kerosene | kg /GJ | 1974 | 71.9
Petroleumskoks | Petroleum Coke | kg /GJ | 1974 | 93
Raffinaderigas | Refinery Gas | kg /GJ | 1974 | 57.6
Spildolie | Waste Oil | kg /GJ | 1974 | 73.3
Affald | Wastes | kg /GJ | 1975 | 37
Anden stenkul | Other Hard Coal (Coal) | kg /GJ | 1975 | 94
Brunkulsbriketter | Brown Coal Briquettes | kg /GJ | 1975 | 97.5
Elværkskul | Electricity Plant Coal | kg /GJ | 1975 | 94
Flybenzin | Aviation Gasoline | kg /GJ | 1975 | 73
Fuelolie | Fuel Oil | kg /GJ | 1975 | 78.7
Gas-/dieselolie | Gas-/Diesel Oil | kg /GJ | 1975 | 74.1
JP1 | JP1 | kg /GJ | 1975 | 72
JP4 | JP4 | kg /GJ | 1975 | 72
Koks | Coke | kg /GJ | 1975 | 107
LNG | LNG | kg /GJ | 1975
LPG | LPG | kg /GJ | 1975 | 64.8
Motorbenzin | Motor Gasoline | kg /GJ | 1975 | 73
Nafta (LVN) | Naphtha (LVN) | kg /GJ | 1975 | 73.3
Naturgas | Natural Gas | kg /GJ | 1975 | 56.9
Orimulsion | Orimulsion | kg /GJ | 1975 | 80
Petroleum | Other Kerosene | kg /GJ | 1975 | 71.9
Petroleumskoks | Petroleum Coke | kg /GJ | 1975 | 93
Raffinaderigas | Refinery Gas | kg /GJ | 1975 | 57.6
Spildolie | Waste Oil | kg /GJ | 1975 | 73.3
Affald | Wastes | kg /GJ | 1976 | 37
Anden stenkul | Other Hard Coal (Coal) | kg /GJ | 1976 | 94
Brunkulsbriketter | Brown Coal Briquettes | kg /GJ | 1976 | 97.5
Elværkskul | Electricity Plant Coal | kg /GJ | 1976 | 94
Flybenzin | Aviation Gasoline | kg /GJ | 1976 | 73
Fuelolie | Fuel Oil | kg /GJ | 1976 | 78.7
Gas-/dieselolie | Gas-/Diesel Oil | kg /GJ | 1976 | 74.1
JP1 | JP1 | kg /GJ | 1976 | 72
JP4 | JP4 | kg /GJ | 1976 | 72
Koks | Coke | kg /GJ | 1976 | 107
LNG | LNG | kg /GJ | 1976
LPG | LPG | kg /GJ | 1976 | 64.8
Motorbenzin | Motor Gasoline | kg /GJ | 1976 | 73
Nafta (LVN) | Naphtha (LVN) | kg /GJ | 1976 | 73.3
Naturgas | Natural Gas | kg /GJ | 1976 | 56.9
Orimulsion | Orimulsion | kg /GJ | 1976 | 80
Petroleum | Other Kerosene | kg /GJ | 1976 | 71.9
Petroleumskoks | Petroleum Coke | kg /GJ | 1976 | 93
Raffinaderigas | Refinery Gas | kg /GJ | 1976 | 57.6
Spildolie | Waste Oil | kg /GJ | 1976 | 73.3
Affald | Wastes | kg /GJ | 1977 | 37
Anden stenkul | Other Hard Coal (Coal) | kg /GJ | 1977 | 94
Brunkulsbriketter | Brown Coal Briquettes | kg /GJ | 1977 | 97.5
Elværkskul | Electricity Plant Coal | kg /GJ | 1977 | 94
Flybenzin | Aviation Gasoline | kg /GJ | 1977 | 73
Fuelolie | Fuel Oil | kg /GJ | 1977 | 78.7
Gas-/dieselolie | Gas-/Diesel Oil | kg /GJ | 1977 | 74.1
JP1 | JP1 | kg /GJ | 1977 | 72
JP4 | JP4 | kg /GJ | 1977 | 72
Koks | Coke | kg /GJ | 1977 | 107
LNG | LNG | kg /GJ | 1977
LPG | LPG | kg /GJ | 1977 | 64.8
Motorbenzin | Motor Gasoline | kg /GJ | 1977 | 73
Nafta (LVN) | Naphtha (LVN) | kg /GJ | 1977 | 73.3
Naturgas | Natural Gas | kg /GJ | 1977 | 56.9
Orimulsion | Orimulsion | kg /GJ | 1977 | 80
Petroleum | Other Kerosene | kg /GJ | 1977 | 71.9
Petroleumskoks | Petroleum Coke | kg /GJ | 1977 | 93
Raffinaderigas | Refinery Gas | kg /GJ | 1977 | 57.6
Spildolie | Waste Oil | kg /GJ | 1977 | 73.3
Affald | Wastes | kg /GJ | 1978 | 37
Anden stenkul | Other Hard Coal (Coal) | kg /GJ | 1978 | 94
Brunkulsbriketter | Brown Coal Briquettes | kg /GJ | 1978 | 97.5
Elværkskul | Electricity Plant Coal | kg /GJ | 1978 | 94
Flybenzin | Aviation Gasoline | kg /GJ | 1978 | 73
Fuelolie | Fuel Oil | kg /GJ | 1978 | 78.7
Gas-/dieselolie | Gas-/Diesel Oil | kg /GJ | 1978 | 74.1
JP1 | JP1 | kg /GJ | 1978 | 72
JP4 | JP4 | kg /GJ | 1978 | 72
Koks | Coke | kg /GJ | 1978 | 107
LNG | LNG | kg /GJ | 1978
LPG | LPG | kg /GJ | 1978 | 64.8
Motorbenzin | Motor Gasoline | kg /GJ | 1978 | 73
Nafta (LVN) | Naphtha (LVN) | kg /GJ | 1978 | 73.3
Naturgas | Natural Gas | kg /GJ | 1978 | 56.9
Orimulsion | Orimulsion | kg /GJ | 1978 | 80
Petroleum | Other Kerosene | kg /GJ | 1978 | 71.9
Petroleumskoks | Petroleum Coke | kg /GJ | 1978 | 93
Raffinaderigas | Refinery Gas | kg /GJ | 1978 | 57.6
Spildolie | Waste Oil | kg /GJ | 1978 | 73.3
Affald | Wastes | kg /GJ | 1979 | 37
Anden stenkul | Other Hard Coal (Coal) | kg /GJ | 1979 | 94
Brunkulsbriketter | Brown Coal Briquettes | kg /GJ | 1979 | 97.5
Elværkskul | Electricity Plant Coal | kg /GJ | 1979 | 94
Flybenzin | Aviation Gasoline | kg /GJ | 1979 | 73
Fuelolie | Fuel Oil | kg /GJ | 1979 | 78.7
Gas-/dieselolie | Gas-/Diesel Oil | kg /GJ | 1979 | 74.1
JP1 | JP1 | kg /GJ | 1979 | 72
JP4 | JP4 | kg /GJ | 1979 | 72
Koks | Coke | kg /GJ | 1979 | 107
LNG | LNG | kg /GJ | 1979
LPG | LPG | kg /GJ | 1979 | 64.8
Motorbenzin | Motor Gasoline | kg /GJ | 1979 | 73
Nafta (LVN) | Naphtha (LVN) | kg /GJ | 1979 | 73.3
Naturgas | Natural Gas | kg /GJ | 1979 | 56.9
Orimulsion | Orimulsion | kg /GJ | 1979 | 80
Petroleum | Other Kerosene | kg /GJ | 1979 | 71.9
Petroleumskoks | Petroleum Coke | kg /GJ | 1979 | 93
Raffinaderigas | Refinery Gas | kg /GJ | 1979 | 57.6
Spildolie | Waste Oil | kg /GJ | 1979 | 73.3
Affald | Wastes | kg /GJ | 1980 | 37
Anden stenkul | Other Hard Coal (Coal) | kg /GJ | 1980 | 94
Brunkulsbriketter | Brown Coal Briquettes | kg /GJ | 1980 | 97.5
Elværkskul | Electricity Plant Coal | kg /GJ | 1980 | 94
Flybenzin | Aviation Gasoline | kg /GJ | 1980 | 73
Fuelolie | Fuel Oil | kg /GJ | 1980 | 78.7
Gas-/dieselolie | Gas-/Diesel Oil | kg /GJ | 1980 | 74.1
JP1 | JP1 | kg /GJ | 1980 | 72
JP4 | JP4 | kg /GJ | 1980 | 72
Koks | Coke | kg /GJ | 1980 | 107
LNG | LNG | kg /GJ | 1980
LPG | LPG | kg /GJ | 1980 | 64.8
Motorbenzin | Motor Gasoline | kg /GJ | 1980 | 73
Nafta (LVN) | Naphtha (LVN) | kg /GJ | 1980 | 73.3
Naturgas | Natural Gas | kg /GJ | 1980 | 56.9
Orimulsion | Orimulsion | kg /GJ | 1980 | 80
Petroleum | Other Kerosene | kg /GJ | 1980 | 71.9
Petroleumskoks | Petroleum Coke | kg /GJ | 1980 | 93
Raffinaderigas | Refinery Gas | kg /GJ | 1980 | 57.6
Spildolie | Waste Oil | kg /GJ | 1980 | 73.3
Affald | Wastes | kg /GJ | 1981 | 37
Anden stenkul | Other Hard Coal (Coal) | kg /GJ | 1981 | 94
Brunkulsbriketter | Brown Coal Briquettes | kg /GJ | 1981 | 97.5
Elværkskul | Electricity Plant Coal | kg /GJ | 1981 | 94
Flybenzin | Aviation Gasoline | kg /GJ | 1981 | 73
Fuelolie | Fuel Oil | kg /GJ | 1981 | 78.7
Gas-/dieselolie | Gas-/Diesel Oil | kg /GJ | 1981 | 74.1
JP1 | JP1 | kg /GJ | 1981 | 72
JP4 | JP4 | kg /GJ | 1981 | 72
Koks | Coke | kg /GJ | 1981 | 107
LNG | LNG | kg /GJ | 1981
LPG | LPG | kg /GJ | 1981 | 64.8
Motorbenzin | Motor Gasoline | kg /GJ | 1981 | 73
Nafta (LVN) | Naphtha (LVN) | kg /GJ | 1981 | 73.3
Naturgas | Natural Gas | kg /GJ | 1981 | 56.9
Orimulsion | Orimulsion | kg /GJ | 1981 | 80
Petroleum | Other Kerosene | kg /GJ | 1981 | 71.9
Petroleumskoks | Petroleum Coke | kg /GJ | 1981 | 93
Raffinaderigas | Refinery Gas | kg /GJ | 1981 | 57.6
Spildolie | Waste Oil | kg /GJ | 1981 | 73.3
Affald | Wastes | kg /GJ | 1982 | 37
Anden stenkul | Other Hard Coal (Coal) | kg /GJ | 1982 | 94
Brunkulsbriketter | Brown Coal Briquettes | kg /GJ | 1982 | 97.5
Elværkskul | Electricity Plant Coal | kg /GJ | 1982 | 94
Flybenzin | Aviation Gasoline | kg /GJ | 1982 | 73
Fuelolie | Fuel Oil | kg /GJ | 1982 | 78.7
Gas-/dieselolie | Gas-/Diesel Oil | kg /GJ | 1982 | 74.1
JP1 | JP1 | kg /GJ | 1982 | 72
JP4 | JP4 | kg /GJ | 1982 | 72
Koks | Coke | kg /GJ | 1982 | 107
LNG | LNG | kg /GJ | 1982
LPG | LPG | kg /GJ | 1982 | 64.8
Motorbenzin | Motor Gasoline | kg /GJ | 1982 | 73
Nafta (LVN) | Naphtha (LVN) | kg /GJ | 1982 | 73.3
Naturgas | Natural Gas | kg /GJ | 1982 | 56.9
Orimulsion | Orimulsion | kg /GJ | 1982 | 80
Petroleum | Other Kerosene | kg /GJ | 1982 | 71.9
Petroleumskoks | Petroleum Coke | kg /GJ | 1982 | 93
Raffinaderigas | Refinery Gas | kg /GJ | 1982 | 57.6
Spildolie | Waste Oil | kg /GJ | 1982 | 73.3
Affald | Wastes | kg /GJ | 1983 | 37
Anden stenkul | Other Hard Coal (Coal) | kg /GJ | 1983 | 94
Brunkulsbriketter | Brown Coal Briquettes | kg /GJ | 1983 | 97.5
Elværkskul | Electricity Plant Coal | kg /GJ | 1983 | 94
Flybenzin | Aviation Gasoline | kg /GJ | 1983 | 73
Fuelolie | Fuel Oil | kg /GJ | 1983 | 78.7
Gas-/dieselolie | Gas-/Diesel Oil | kg /GJ | 1983 | 74.1
JP1 | JP1 | kg /GJ | 1983 | 72
JP4 | JP4 | kg /GJ | 1983 | 72
Koks | Coke | kg /GJ | 1983 | 107
LNG | LNG | kg /GJ | 1983
LPG | LPG | kg /GJ | 1983 | 64.8
Motorbenzin | Motor Gasoline | kg /GJ | 1983 | 73
Nafta (LVN) | Naphtha (LVN) | kg /GJ | 1983 | 73.3
Naturgas | Natural Gas | kg /GJ | 1983 | 56.9
Orimulsion | Orimulsion | kg /GJ | 1983 | 80
Petroleum | Other Kerosene | kg /GJ | 1983 | 71.9
Petroleumskoks | Petroleum Coke | kg /GJ | 1983 | 93
Raffinaderigas | Refinery Gas | kg /GJ | 1983 | 57.6
Spildolie | Waste Oil | kg /GJ | 1983 | 73.3
Affald | Wastes | kg /GJ | 1984 | 37
Anden stenkul | Other Hard Coal (Coal) | kg /GJ | 1984 | 94
Brunkulsbriketter | Brown Coal Briquettes | kg /GJ | 1984 | 97.5
Elværkskul | Electricity Plant Coal | kg /GJ | 1984 | 94
Flybenzin | Aviation Gasoline | kg /GJ | 1984 | 73
Fuelolie | Fuel Oil | kg /GJ | 1984 | 78.7
Gas-/dieselolie | Gas-/Diesel Oil | kg /GJ | 1984 | 74.1
JP1 | JP1 | kg /GJ | 1984 | 72
JP4 | JP4 | kg /GJ | 1984 | 72
Koks | Coke | kg /GJ | 1984 | 107
LNG | LNG | kg /GJ | 1984
LPG | LPG | kg /GJ | 1984 | 64.8
Motorbenzin | Motor Gasoline | kg /GJ | 1984 | 73
Nafta (LVN) | Naphtha (LVN) | kg /GJ | 1984 | 73.3
Naturgas | Natural Gas | kg /GJ | 1984 | 56.9
Orimulsion | Orimulsion | kg /GJ | 1984 | 80
Petroleum | Other Kerosene | kg /GJ | 1984 | 71.9
Petroleumskoks | Petroleum Coke | kg /GJ | 1984 | 93
Raffinaderigas | Refinery Gas | kg /GJ | 1984 | 57.6
Spildolie | Waste Oil | kg /GJ | 1984 | 73.3
Affald | Wastes | kg /GJ | 1985 | 37
Anden stenkul | Other Hard Coal (Coal) | kg /GJ | 1985 | 94
Brunkulsbriketter | Brown Coal Briquettes | kg /GJ | 1985 | 97.5
Elværkskul | Electricity Plant Coal | kg /GJ | 1985 | 94
Flybenzin | Aviation Gasoline | kg /GJ | 1985 | 73
Fuelolie | Fuel Oil | kg /GJ | 1985 | 78.7
Gas-/dieselolie | Gas-/Diesel Oil | kg /GJ | 1985 | 74.1
JP1 | JP1 | kg /GJ | 1985 | 72
JP4 | JP4 | kg /GJ | 1985 | 72
Koks | Coke | kg /GJ | 1985 | 107
LNG | LNG | kg /GJ | 1985
LPG | LPG | kg /GJ | 1985 | 64.8
Motorbenzin | Motor Gasoline | kg /GJ | 1985 | 73
Nafta (LVN) | Naphtha (LVN) | kg /GJ | 1985 | 73.3
Naturgas | Natural Gas | kg /GJ | 1985 | 56.9
Orimulsion | Orimulsion | kg /GJ | 1985 | 80
Petroleum | Other Kerosene | kg /GJ | 1985 | 71.9
Petroleumskoks | Petroleum Coke | kg /GJ | 1985 | 93
Raffinaderigas | Refinery Gas | kg /GJ | 1985 | 57.6
Spildolie | Waste Oil | kg /GJ | 1985 | 73.3
Affald | Wastes | kg /GJ | 1986 | 37
Anden stenkul | Other Hard Coal (Coal) | kg /GJ | 1986 | 94
Brunkulsbriketter | Brown Coal Briquettes | kg /GJ | 1986 | 97.5
Elværkskul | Electricity Plant Coal | kg /GJ | 1986 | 94
Flybenzin | Aviation Gasoline | kg /GJ | 1986 | 73
Fuelolie | Fuel Oil | kg /GJ | 1986 | 78.7
Gas-/dieselolie | Gas-/Diesel Oil | kg /GJ | 1986 | 74.1
JP1 | JP1 | kg /GJ | 1986 | 72
JP4 | JP4 | kg /GJ | 1986 | 72
Koks | Coke | kg /GJ | 1986 | 107
LNG | LNG | kg /GJ | 1986
LPG | LPG | kg /GJ | 1986 | 64.8
Motorbenzin | Motor Gasoline | kg /GJ | 1986 | 73
Nafta (LVN) | Naphtha (LVN) | kg /GJ | 1986 | 73.3
Naturgas | Natural Gas | kg /GJ | 1986 | 56.9
Orimulsion | Orimulsion | kg /GJ | 1986 | 80
Petroleum | Other Kerosene | kg /GJ | 1986 | 71.9
Petroleumskoks | Petroleum Coke | kg /GJ | 1986 | 93
Raffinaderigas | Refinery Gas | kg /GJ | 1986 | 57.6
Spildolie | Waste Oil | kg /GJ | 1986 | 73.3
Affald | Wastes | kg /GJ | 1987 | 37
Anden stenkul | Other Hard Coal (Coal) | kg /GJ | 1987 | 94
Brunkulsbriketter | Brown Coal Briquettes | kg /GJ | 1987 | 97.5
Elværkskul | Electricity Plant Coal | kg /GJ | 1987 | 94
Flybenzin | Aviation Gasoline | kg /GJ | 1987 | 73
Fuelolie | Fuel Oil | kg /GJ | 1987 | 78.7
Gas-/dieselolie | Gas-/Diesel Oil | kg /GJ | 1987 | 74.1
JP1 | JP1 | kg /GJ | 1987 | 72
JP4 | JP4 | kg /GJ | 1987 | 72
Koks | Coke | kg /GJ | 1987 | 107
LNG | LNG | kg /GJ | 1987
LPG | LPG | kg /GJ | 1987 | 64.8
Motorbenzin | Motor Gasoline | kg /GJ | 1987 | 73
Nafta (LVN) | Naphtha (LVN) | kg /GJ | 1987 | 73.3
Naturgas | Natural Gas | kg /GJ | 1987 | 56.9
Orimulsion | Orimulsion | kg /GJ | 1987 | 80
Petroleum | Other Kerosene | kg /GJ | 1987 | 71.9
Petroleumskoks | Petroleum Coke | kg /GJ | 1987 | 93
Raffinaderigas | Refinery Gas | kg /GJ | 1987 | 57.6
Spildolie | Waste Oil | kg /GJ | 1987 | 73.3
Affald | Wastes | kg /GJ | 1988 | 37
Anden stenkul | Other Hard Coal (Coal) | kg /GJ | 1988 | 94
Brunkulsbriketter | Brown Coal Briquettes | kg /GJ | 1988 | 97.5
Elværkskul | Electricity Plant Coal | kg /GJ | 1988 | 94
Flybenzin | Aviation Gasoline | kg /GJ | 1988 | 73
Fuelolie | Fuel Oil | kg /GJ | 1988 | 78.7
Gas-/dieselolie | Gas-/Diesel Oil | kg /GJ | 1988 | 74.1
JP1 | JP1 | kg /GJ | 1988 | 72
JP4 | JP4 | kg /GJ | 1988 | 72
Koks | Coke | kg /GJ | 1988 | 107
LNG | LNG | kg /GJ | 1988
LPG | LPG | kg /GJ | 1988 | 64.8
Motorbenzin | Motor Gasoline | kg /GJ | 1988 | 73
Nafta (LVN) | Naphtha (LVN) | kg /GJ | 1988 | 73.3
Naturgas | Natural Gas | kg /GJ | 1988 | 56.9
Orimulsion | Orimulsion | kg /GJ | 1988 | 80
Petroleum | Other Kerosene | kg /GJ | 1988 | 71.9
Petroleumskoks | Petroleum Coke | kg /GJ | 1988 | 93
Raffinaderigas | Refinery Gas | kg /GJ | 1988 | 57.6
Spildolie | Waste Oil | kg /GJ | 1988 | 73.3
Affald | Wastes | kg /GJ | 1989 | 37
Anden stenkul | Other Hard Coal (Coal) | kg /GJ | 1989 | 94
Brunkulsbriketter | Brown Coal Briquettes | kg /GJ | 1989 | 97.5
Elværkskul | Electricity Plant Coal | kg /GJ | 1989 | 94
Flybenzin | Aviation Gasoline | kg /GJ | 1989 | 73
Fuelolie | Fuel Oil | kg /GJ | 1989 | 78.7
Gas-/dieselolie | Gas-/Diesel Oil | kg /GJ | 1989 | 74.1
JP1 | JP1 | kg /GJ | 1989 | 72
JP4 | JP4 | kg /GJ | 1989 | 72
Koks | Coke | kg /GJ | 1989 | 107
LNG | LNG | kg /GJ | 1989
LPG | LPG | kg /GJ | 1989 | 64.8
Motorbenzin | Motor Gasoline | kg /GJ | 1989 | 73
Nafta (LVN) | Naphtha (LVN) | kg /GJ | 1989 | 73.3
Naturgas | Natural Gas | kg /GJ | 1989 | 56.9
Orimulsion | Orimulsion | kg /GJ | 1989 | 80
Petroleum | Other Kerosene | kg /GJ | 1989 | 71.9
Petroleumskoks | Petroleum Coke | kg /GJ | 1989 | 93
Raffinaderigas | Refinery Gas | kg /GJ | 1989 | 57.6
Spildolie | Waste Oil | kg /GJ | 1989 | 73.3
Affald | Wastes | kg /GJ | 1990 | 37
Anden stenkul | Other Hard Coal (Coal) | kg /GJ | 1990 | 94
Brunkulsbriketter | Brown Coal Briquettes | kg /GJ | 1990 | 97.5
Elværkskul | Electricity Plant Coal | kg /GJ | 1990 | 94
Flybenzin | Aviation Gasoline | kg /GJ | 1990 | 73
Fuelolie | Fuel Oil | kg /GJ | 1990 | 78.7
Gas-/dieselolie | Gas-/Diesel Oil | kg /GJ | 1990 | 74.1
JP1 | JP1 | kg /GJ | 1990 | 72
JP4 | JP4 | kg /GJ | 1990 | 72
Koks | Coke | kg /GJ | 1990 | 107
LNG | LNG | kg /GJ | 1990
LPG | LPG | kg /GJ | 1990 | 64.8
Motorbenzin | Motor Gasoline | kg /GJ | 1990 | 73
Nafta (LVN) | Naphtha (LVN) | kg /GJ | 1990 | 73.3
Naturgas | Natural Gas | kg /GJ | 1990 | 56.9
Naturgas/Nordsøen | Natural Gas/North Sea | kg /GJ | 1990 | 57.469
Orimulsion | Orimulsion | kg /GJ | 1990 | 80
Petroleum | Other Kerosene | kg /GJ | 1990 | 71.9
Petroleumskoks | Petroleum Coke | kg /GJ | 1990 | 93
Raffinaderigas | Refinery Gas | kg /GJ | 1990 | 57.6
Spildolie | Waste Oil | kg /GJ | 1990 | 73.3
Affald | Wastes | kg /GJ | 1991 | 37
Anden stenkul | Other Hard Coal (Coal) | kg /GJ | 1991 | 94
Brunkulsbriketter | Brown Coal Briquettes | kg /GJ | 1991 | 97.5
Elværkskul | Electricity Plant Coal | kg /GJ | 1991 | 94
Flybenzin | Aviation Gasoline | kg /GJ | 1991 | 73
Fuelolie | Fuel Oil | kg /GJ | 1991 | 78.7
Gas-/dieselolie | Gas-/Diesel Oil | kg /GJ | 1991 | 74.1
JP1 | JP1 | kg /GJ | 1991 | 72
JP4 | JP4 | kg /GJ | 1991 | 72
Koks | Coke | kg /GJ | 1991 | 107
LNG | LNG | kg /GJ | 1991
LPG | LPG | kg /GJ | 1991 | 64.8
Motorbenzin | Motor Gasoline | kg /GJ | 1991 | 73
Nafta (LVN) | Naphtha (LVN) | kg /GJ | 1991 | 73.3
Naturgas | Natural Gas | kg /GJ | 1991 | 56.9
Naturgas/Nordsøen | Natural Gas/North Sea | kg /GJ | 1991 | 57.469
Orimulsion | Orimulsion | kg /GJ | 1991 | 80
Petroleum | Other Kerosene | kg /GJ | 1991 | 71.9
Petroleumskoks | Petroleum Coke | kg /GJ | 1991 | 93
Raffinaderigas | Refinery Gas | kg /GJ | 1991 | 57.6
Spildolie | Waste Oil | kg /GJ | 1991 | 73.3
Affald | Wastes | kg /GJ | 1992 | 37
Anden stenkul | Other Hard Coal (Coal) | kg /GJ | 1992 | 94
Brunkulsbriketter | Brown Coal Briquettes | kg /GJ | 1992 | 97.5
Elværkskul | Electricity Plant Coal | kg /GJ | 1992 | 94
Flybenzin | Aviation Gasoline | kg /GJ | 1992 | 73
Fuelolie | Fuel Oil | kg /GJ | 1992 | 78.7
Gas-/dieselolie | Gas-/Diesel Oil | kg /GJ | 1992 | 74.1
JP1 | JP1 | kg /GJ | 1992 | 72
JP4 | JP4 | kg /GJ | 1992 | 72
Koks | Coke | kg /GJ | 1992 | 107
LNG | LNG | kg /GJ | 1992
LPG | LPG | kg /GJ | 1992 | 64.8
Motorbenzin | Motor Gasoline | kg /GJ | 1992 | 73
Nafta (LVN) | Naphtha (LVN) | kg /GJ | 1992 | 73.3
Naturgas | Natural Gas | kg /GJ | 1992 | 56.9
Naturgas/Nordsøen | Natural Gas/North Sea | kg /GJ | 1992 | 57.469
Orimulsion | Orimulsion | kg /GJ | 1992 | 80
Petroleum | Other Kerosene | kg /GJ | 1992 | 71.9
Petroleumskoks | Petroleum Coke | kg /GJ | 1992 | 93
Raffinaderigas | Refinery Gas | kg /GJ | 1992 | 57.6
Spildolie | Waste Oil | kg /GJ | 1992 | 73.3
Affald | Wastes | kg /GJ | 1993 | 37
Anden stenkul | Other Hard Coal (Coal) | kg /GJ | 1993 | 94
Brunkulsbriketter | Brown Coal Briquettes | kg /GJ | 1993 | 97.5
Elværkskul | Electricity Plant Coal | kg /GJ | 1993 | 94
Flybenzin | Aviation Gasoline | kg /GJ | 1993 | 73
Fuelolie | Fuel Oil | kg /GJ | 1993 | 78.7
Gas-/dieselolie | Gas-/Diesel Oil | kg /GJ | 1993 | 74.1
JP1 | JP1 | kg /GJ | 1993 | 72
JP4 | JP4 | kg /GJ | 1993 | 72
Koks | Coke | kg /GJ | 1993 | 107
LNG | LNG | kg /GJ | 1993
LPG | LPG | kg /GJ | 1993 | 64.8
Motorbenzin | Motor Gasoline | kg /GJ | 1993 | 73
Nafta (LVN) | Naphtha (LVN) | kg /GJ | 1993 | 73.3
Naturgas | Natural Gas | kg /GJ | 1993 | 56.9
Naturgas/Nordsøen | Natural Gas/North Sea | kg /GJ | 1993 | 57.469
Orimulsion | Orimulsion | kg /GJ | 1993 | 80
Petroleum | Other Kerosene | kg /GJ | 1993 | 71.9
Petroleumskoks | Petroleum Coke | kg /GJ | 1993 | 93
Raffinaderigas | Refinery Gas | kg /GJ | 1993 | 57.6
Spildolie | Waste Oil | kg /GJ | 1993 | 73.3
Affald | Wastes | kg /GJ | 1994 | 37
Anden stenkul | Other Hard Coal (Coal) | kg /GJ | 1994 | 94
Brunkulsbriketter | Brown Coal Briquettes | kg /GJ | 1994 | 97.5
Elværkskul | Electricity Plant Coal | kg /GJ | 1994 | 94
Flybenzin | Aviation Gasoline | kg /GJ | 1994 | 73
Fuelolie | Fuel Oil | kg /GJ | 1994 | 78.7
Gas-/dieselolie | Gas-/Diesel Oil | kg /GJ | 1994 | 74.1
JP1 | JP1 | kg /GJ | 1994 | 72
JP4 | JP4 | kg /GJ | 1994 | 72
Koks | Coke | kg /GJ | 1994 | 107
LNG | LNG | kg /GJ | 1994
LPG | LPG | kg /GJ | 1994 | 64.8
Motorbenzin | Motor Gasoline | kg /GJ | 1994 | 73
Nafta (LVN) | Naphtha (LVN) | kg /GJ | 1994 | 73.3
Naturgas | Natural Gas | kg /GJ | 1994 | 56.9
Naturgas/Nordsøen | Natural Gas/North Sea | kg /GJ | 1994 | 57.469
Orimulsion | Orimulsion | kg /GJ | 1994 | 80
Petroleum | Other Kerosene | kg /GJ | 1994 | 71.9
Petroleumskoks | Petroleum Coke | kg /GJ | 1994 | 93
Raffinaderigas | Refinery Gas | kg /GJ | 1994 | 57.6
Spildolie | Waste Oil | kg /GJ | 1994 | 73.3
Affald | Wastes | kg /GJ | 1995 | 37
Anden stenkul | Other Hard Coal (Coal) | kg /GJ | 1995 | 94
Brunkulsbriketter | Brown Coal Briquettes | kg /GJ | 1995 | 97.5
Elværkskul | Electricity Plant Coal | kg /GJ | 1995 | 94
Flybenzin | Aviation Gasoline | kg /GJ | 1995 | 73
Fuelolie | Fuel Oil | kg /GJ | 1995 | 78.7
Gas-/dieselolie | Gas-/Diesel Oil | kg /GJ | 1995 | 74.1
JP1 | JP1 | kg /GJ | 1995 | 72
JP4 | JP4 | kg /GJ | 1995 | 72
Koks | Coke | kg /GJ | 1995 | 107
LNG | LNG | kg /GJ | 1995
LPG | LPG | kg /GJ | 1995 | 64.8
Motorbenzin | Motor Gasoline | kg /GJ | 1995 | 73
Nafta (LVN) | Naphtha (LVN) | kg /GJ | 1995 | 73.3
Naturgas | Natural Gas | kg /GJ | 1995 | 56.9
Naturgas/Nordsøen | Natural Gas/North Sea | kg /GJ | 1995 | 57.469
Orimulsion | Orimulsion | kg /GJ | 1995 | 80
Petroleum | Other Kerosene | kg /GJ | 1995 | 71.9
Petroleumskoks | Petroleum Coke | kg /GJ | 1995 | 93
Raffinaderigas | Refinery Gas | kg /GJ | 1995 | 57.6
Spildolie | Waste Oil | kg /GJ | 1995 | 73.3
Affald | Wastes | kg /GJ | 1996 | 37
Anden stenkul | Other Hard Coal (Coal) | kg /GJ | 1996 | 94
Brunkulsbriketter | Brown Coal Briquettes | kg /GJ | 1996 | 97.5
Elværkskul | Electricity Plant Coal | kg /GJ | 1996 | 94
Flybenzin | Aviation Gasoline | kg /GJ | 1996 | 73
Fuelolie | Fuel Oil | kg /GJ | 1996 | 78.7
Gas-/dieselolie | Gas-/Diesel Oil | kg /GJ | 1996 | 74.1
JP1 | JP1 | kg /GJ | 1996 | 72
JP4 | JP4 | kg /GJ | 1996 | 72
Koks | Coke | kg /GJ | 1996 | 107
LNG | LNG | kg /GJ | 1996
LPG | LPG | kg /GJ | 1996 | 64.8
Motorbenzin | Motor Gasoline | kg /GJ | 1996 | 73
Nafta (LVN) | Naphtha (LVN) | kg /GJ | 1996 | 73.3
Naturgas | Natural Gas | kg /GJ | 1996 | 56.9
Naturgas/Nordsøen | Natural Gas/North Sea | kg /GJ | 1996 | 57.469
Orimulsion | Orimulsion | kg /GJ | 1996 | 80
Petroleum | Other Kerosene | kg /GJ | 1996 | 71.9
Petroleumskoks | Petroleum Coke | kg /GJ | 1996 | 93
Raffinaderigas | Refinery Gas | kg /GJ | 1996 | 57.6
Spildolie | Waste Oil | kg /GJ | 1996 | 73.3
Affald | Wastes | kg /GJ | 1997 | 37
Anden stenkul | Other Hard Coal (Coal) | kg /GJ | 1997 | 94
Brunkulsbriketter | Brown Coal Briquettes | kg /GJ | 1997 | 97.5
Elværkskul | Electricity Plant Coal | kg /GJ | 1997 | 94
Flybenzin | Aviation Gasoline | kg /GJ | 1997 | 73
Fuelolie | Fuel Oil | kg /GJ | 1997 | 78.7
Gas-/dieselolie | Gas-/Diesel Oil | kg /GJ | 1997 | 74.1
JP1 | JP1 | kg /GJ | 1997 | 72
JP4 | JP4 | kg /GJ | 1997 | 72
Koks | Coke | kg /GJ | 1997 | 107
LNG | LNG | kg /GJ | 1997
LPG | LPG | kg /GJ | 1997 | 64.8
Motorbenzin | Motor Gasoline | kg /GJ | 1997 | 73
Nafta (LVN) | Naphtha (LVN) | kg /GJ | 1997 | 73.3
Naturgas | Natural Gas | kg /GJ | 1997 | 56.9
Naturgas/Nordsøen | Natural Gas/North Sea | kg /GJ | 1997 | 57.469
Orimulsion | Orimulsion | kg /GJ | 1997 | 80
Petroleum | Other Kerosene | kg /GJ | 1997 | 71.9
Petroleumskoks | Petroleum Coke | kg /GJ | 1997 | 93
Raffinaderigas | Refinery Gas | kg /GJ | 1997 | 57.6
Spildolie | Waste Oil | kg /GJ | 1997 | 73.3
Affald | Wastes | kg /GJ | 1998 | 37
Anden stenkul | Other Hard Coal (Coal) | kg /GJ | 1998 | 94
Brunkulsbriketter | Brown Coal Briquettes | kg /GJ | 1998 | 97.5
Elværkskul | Electricity Plant Coal | kg /GJ | 1998 | 94
Flybenzin | Aviation Gasoline | kg /GJ | 1998 | 73
Fuelolie | Fuel Oil | kg /GJ | 1998 | 78.7
Gas-/dieselolie | Gas-/Diesel Oil | kg /GJ | 1998 | 74.1
JP1 | JP1 | kg /GJ | 1998 | 72
JP4 | JP4 | kg /GJ | 1998 | 72
Koks | Coke | kg /GJ | 1998 | 107
LNG | LNG | kg /GJ | 1998
LPG | LPG | kg /GJ | 1998 | 64.8
Motorbenzin | Motor Gasoline | kg /GJ | 1998 | 73
Nafta (LVN) | Naphtha (LVN) | kg /GJ | 1998 | 73.3
Naturgas | Natural Gas | kg /GJ | 1998 | 56.9
Naturgas/Nordsøen | Natural Gas/North Sea | kg /GJ | 1998 | 57.469
Orimulsion | Orimulsion | kg /GJ | 1998 | 80
Petroleum | Other Kerosene | kg /GJ | 1998 | 71.9
Petroleumskoks | Petroleum Coke | kg /GJ | 1998 | 93
Raffinaderigas | Refinery Gas | kg /GJ | 1998 | 57.6
Spildolie | Waste Oil | kg /GJ | 1998 | 73.3
Affald | Wastes | kg /GJ | 1999 | 37
Anden stenkul | Other Hard Coal (Coal) | kg /GJ | 1999 | 94
Brunkulsbriketter | Brown Coal Briquettes | kg /GJ | 1999 | 97.5
Elværkskul | Electricity Plant Coal | kg /GJ | 1999 | 94
Flybenzin | Aviation Gasoline | kg /GJ | 1999 | 73
Fuelolie | Fuel Oil | kg /GJ | 1999 | 78.7
Gas-/dieselolie | Gas-/Diesel Oil | kg /GJ | 1999 | 74.1
JP1 | JP1 | kg /GJ | 1999 | 72
JP4 | JP4 | kg /GJ | 1999 | 72
Koks | Coke | kg /GJ | 1999 | 107
LNG | LNG | kg /GJ | 1999
LPG | LPG | kg /GJ | 1999 | 64.8
Motorbenzin | Motor Gasoline | kg /GJ | 1999 | 73
Nafta (LVN) | Naphtha (LVN) | kg /GJ | 1999 | 73.3
Naturgas | Natural Gas | kg /GJ | 1999 | 56.9
Naturgas/Nordsøen | Natural Gas/North Sea | kg /GJ | 1999 | 57.469
Orimulsion | Orimulsion | kg /GJ | 1999 | 80
Petroleum | Other Kerosene | kg /GJ | 1999 | 71.9
Petroleumskoks | Petroleum Coke | kg /GJ | 1999 | 93
Raffinaderigas | Refinery Gas | kg /GJ | 1999 | 57.6
Spildolie | Waste Oil | kg /GJ | 1999 | 73.3
Affald | Wastes | kg /GJ | 2000 | 37
Anden stenkul | Other Hard Coal (Coal) | kg /GJ | 2000 | 94
Brunkulsbriketter | Brown Coal Briquettes | kg /GJ | 2000 | 97.5
Elværkskul | Electricity Plant Coal | kg /GJ | 2000 | 94
Flybenzin | Aviation Gasoline | kg /GJ | 2000 | 73
Fuelolie | Fuel Oil | kg /GJ | 2000 | 78.7
Gas-/dieselolie | Gas-/Diesel Oil | kg /GJ | 2000 | 74.1
JP1 | JP1 | kg /GJ | 2000 | 72
JP4 | JP4 | kg /GJ | 2000 | 72
Koks | Coke | kg /GJ | 2000 | 107
LNG | LNG | kg /GJ | 2000
LPG | LPG | kg /GJ | 2000 | 64.8
Motorbenzin | Motor Gasoline | kg /GJ | 2000 | 73
Nafta (LVN) | Naphtha (LVN) | kg /GJ | 2000 | 73.3
Naturgas | Natural Gas | kg /GJ | 2000 | 57.1
Naturgas/Nordsøen | Natural Gas/North Sea | kg /GJ | 2000 | 57.469
Orimulsion | Orimulsion | kg /GJ | 2000 | 80
Petroleum | Other Kerosene | kg /GJ | 2000 | 71.9
Petroleumskoks | Petroleum Coke | kg /GJ | 2000 | 93
Raffinaderigas | Refinery Gas | kg /GJ | 2000 | 57.6
Spildolie | Waste Oil | kg /GJ | 2000 | 73.3
Affald | Wastes | kg /GJ | 2001 | 37
Anden stenkul | Other Hard Coal (Coal) | kg /GJ | 2001 | 94
Brunkulsbriketter | Brown Coal Briquettes | kg /GJ | 2001 | 97.5
Elværkskul | Electricity Plant Coal | kg /GJ | 2001 | 94
Flybenzin | Aviation Gasoline | kg /GJ | 2001 | 73
Fuelolie | Fuel Oil | kg /GJ | 2001 | 78.7
Gas-/dieselolie | Gas-/Diesel Oil | kg /GJ | 2001 | 74.1
JP1 | JP1 | kg /GJ | 2001 | 72
JP4 | JP4 | kg /GJ | 2001 | 72
Koks | Coke | kg /GJ | 2001 | 107
LNG | LNG | kg /GJ | 2001
LPG | LPG | kg /GJ | 2001 | 64.8
Motorbenzin | Motor Gasoline | kg /GJ | 2001 | 73
Nafta (LVN) | Naphtha (LVN) | kg /GJ | 2001 | 73.3
Naturgas | Natural Gas | kg /GJ | 2001 | 57.25
Naturgas/Nordsøen | Natural Gas/North Sea | kg /GJ | 2001 | 57.469
Orimulsion | Orimulsion | kg /GJ | 2001 | 80
Petroleum | Other Kerosene | kg /GJ | 2001 | 71.9
Petroleumskoks | Petroleum Coke | kg /GJ | 2001 | 93
Raffinaderigas | Refinery Gas | kg /GJ | 2001 | 57.6
Spildolie | Waste Oil | kg /GJ | 2001 | 73.3
Affald | Wastes | kg /GJ | 2002 | 37
Anden stenkul | Other Hard Coal (Coal) | kg /GJ | 2002 | 94
Brunkulsbriketter | Brown Coal Briquettes | kg /GJ | 2002 | 97.5
Elværkskul | Electricity Plant Coal | kg /GJ | 2002 | 94
Flybenzin | Aviation Gasoline | kg /GJ | 2002 | 73
Fuelolie | Fuel Oil | kg /GJ | 2002 | 78.7
Gas-/dieselolie | Gas-/Diesel Oil | kg /GJ | 2002 | 74.1
JP1 | JP1 | kg /GJ | 2002 | 72
JP4 | JP4 | kg /GJ | 2002 | 72
Koks | Coke | kg /GJ | 2002 | 107
LNG | LNG | kg /GJ | 2002
LPG | LPG | kg /GJ | 2002 | 64.8
Motorbenzin | Motor Gasoline | kg /GJ | 2002 | 73
Nafta (LVN) | Naphtha (LVN) | kg /GJ | 2002 | 73.3
Naturgas | Natural Gas | kg /GJ | 2002 | 57.28
Naturgas/Nordsøen | Natural Gas/North Sea | kg /GJ | 2002 | 57.469
Orimulsion | Orimulsion | kg /GJ | 2002 | 80
Petroleum | Other Kerosene | kg /GJ | 2002 | 71.9
Petroleumskoks | Petroleum Coke | kg /GJ | 2002 | 93
Raffinaderigas | Refinery Gas | kg /GJ | 2002 | 57.6
Spildolie | Waste Oil | kg /GJ | 2002 | 73.3
Affald | Wastes | kg /GJ | 2003 | 37
Anden stenkul | Other Hard Coal (Coal) | kg /GJ | 2003 | 94
Brunkulsbriketter | Brown Coal Briquettes | kg /GJ | 2003 | 97.5
Elværkskul | Electricity Plant Coal | kg /GJ | 2003 | 94
Flybenzin | Aviation Gasoline | kg /GJ | 2003 | 73
Fuelolie | Fuel Oil | kg /GJ | 2003 | 78.7
Gas-/dieselolie | Gas-/Diesel Oil | kg /GJ | 2003 | 74.1
JP1 | JP1 | kg /GJ | 2003 | 72
JP4 | JP4 | kg /GJ | 2003 | 72
Koks | Coke | kg /GJ | 2003 | 107
LNG | LNG | kg /GJ | 2003
LPG | LPG | kg /GJ | 2003 | 64.8
Motorbenzin | Motor Gasoline | kg /GJ | 2003 | 73
Nafta (LVN) | Naphtha (LVN) | kg /GJ | 2003 | 73.3
Naturgas | Natural Gas | kg /GJ | 2003 | 57.19
Naturgas/Nordsøen | Natural Gas/North Sea | kg /GJ | 2003 | 57.469
Orimulsion | Orimulsion | kg /GJ | 2003 | 80
Petroleum | Other Kerosene | kg /GJ | 2003 | 71.9
Petroleumskoks | Petroleum Coke | kg /GJ | 2003 | 93
Raffinaderigas | Refinery Gas | kg /GJ | 2003 | 57.6
Spildolie | Waste Oil | kg /GJ | 2003 | 73.3
Affald | Wastes | kg /GJ | 2004 | 37
Anden stenkul | Other Hard Coal (Coal) | kg /GJ | 2004 | 94
Brunkulsbriketter | Brown Coal Briquettes | kg /GJ | 2004 | 97.5
Elværkskul | Electricity Plant Coal | kg /GJ | 2004 | 94
Flybenzin | Aviation Gasoline | kg /GJ | 2004 | 73
Fuelolie | Fuel Oil | kg /GJ | 2004 | 78.7
Gas-/dieselolie | Gas-/Diesel Oil | kg /GJ | 2004 | 74.1
JP1 | JP1 | kg /GJ | 2004 | 72
JP4 | JP4 | kg /GJ | 2004 | 72
Koks | Coke | kg /GJ | 2004 | 107
LNG | LNG | kg /GJ | 2004
LPG | LPG | kg /GJ | 2004 | 64.8
Motorbenzin | Motor Gasoline | kg /GJ | 2004 | 73
Nafta (LVN) | Naphtha (LVN) | kg /GJ | 2004 | 73.3
Naturgas | Natural Gas | kg /GJ | 2004 | 57.12
Naturgas/Nordsøen | Natural Gas/North Sea | kg /GJ | 2004 | 57.469
Orimulsion | Orimulsion | kg /GJ | 2004 | 80
Petroleum | Other Kerosene | kg /GJ | 2004 | 71.9
Petroleumskoks | Petroleum Coke | kg /GJ | 2004 | 93
Raffinaderigas | Refinery Gas | kg /GJ | 2004 | 57.6
Spildolie | Waste Oil | kg /GJ | 2004 | 73.3
Affald | Wastes | kg /GJ | 2005 | 37
Anden stenkul | Other Hard Coal (Coal) | kg /GJ | 2005 | 94
Brunkulsbriketter | Brown Coal Briquettes | kg /GJ | 2005 | 97.5
Elværkskul | Electricity Plant Coal | kg /GJ | 2005 | 94
Flybenzin | Aviation Gasoline | kg /GJ | 2005 | 73
Fuelolie | Fuel Oil | kg /GJ | 2005 | 78.7
Gas-/dieselolie | Gas-/Diesel Oil | kg /GJ | 2005 | 74.1
JP1 | JP1 | kg /GJ | 2005 | 72
JP4 | JP4 | kg /GJ | 2005 | 72
Koks | Coke | kg /GJ | 2005 | 107
LNG | LNG | kg /GJ | 2005
LPG | LPG | kg /GJ | 2005 | 64.8
Motorbenzin | Motor Gasoline | kg /GJ | 2005 | 73
Nafta (LVN) | Naphtha (LVN) | kg /GJ | 2005 | 73.3
Naturgas | Natural Gas | kg /GJ | 2005 | 56.96
Naturgas/Nordsøen | Natural Gas/North Sea | kg /GJ | 2005 | 57.469
Orimulsion | Orimulsion | kg /GJ | 2005 | 80
Petroleum | Other Kerosene | kg /GJ | 2005 | 71.9
Petroleumskoks | Petroleum Coke | kg /GJ | 2005 | 93
Raffinaderigas | Refinery Gas | kg /GJ | 2005 | 57.6
Spildolie | Waste Oil | kg /GJ | 2005 | 73.3
Affald | Wastes | kg /GJ | 2006 | 37
Anden stenkul | Other Hard Coal (Coal) | kg /GJ | 2006 | 94.4
Brunkulsbriketter | Brown Coal Briquettes | kg /GJ | 2006 | 97.5
Elværkskul | Electricity Plant Coal | kg /GJ | 2006 | 94.4
Flybenzin | Aviation Gasoline | kg /GJ | 2006 | 73
Fuelolie | Fuel Oil | kg /GJ | 2006 | 78.6
Gas-/dieselolie | Gas-/Diesel Oil | kg /GJ | 2006 | 74.1
JP1 | JP1 | kg /GJ | 2006 | 72
JP4 | JP4 | kg /GJ | 2006 | 72
Koks | Coke | kg /GJ | 2006 | 107
LNG | LNG | kg /GJ | 2006
LPG | LPG | kg /GJ | 2006 | 64.8
Motorbenzin | Motor Gasoline | kg /GJ | 2006 | 73
Nafta (LVN) | Naphtha (LVN) | kg /GJ | 2006 | 73.3
Naturgas | Natural Gas | kg /GJ | 2006 | 56.78
Naturgas/Nordsøen | Natural Gas/North Sea | kg /GJ | 2006 | 57.879
Orimulsion | Orimulsion | kg /GJ | 2006 | 80
Petroleum | Other Kerosene | kg /GJ | 2006 | 71.9
Petroleumskoks | Petroleum Coke | kg /GJ | 2006 | 93
Raffinaderigas | Refinery Gas | kg /GJ | 2006 | 57.812
Spildolie | Waste Oil | kg /GJ | 2006 | 73.3
Affald | Wastes | kg /GJ | 2007 | 37
Anden stenkul | Other Hard Coal (Coal) | kg /GJ | 2007 | 94.3
Brunkulsbriketter | Brown Coal Briquettes | kg /GJ | 2007 | 97.5
Elværkskul | Electricity Plant Coal | kg /GJ | 2007 | 94.3
Flybenzin | Aviation Gasoline | kg /GJ | 2007 | 73
Fuelolie | Fuel Oil | kg /GJ | 2007 | 78.5
Gas-/dieselolie | Gas-/Diesel Oil | kg /GJ | 2007 | 74.1
JP1 | JP1 | kg /GJ | 2007 | 72
JP4 | JP4 | kg /GJ | 2007 | 72
Koks | Coke | kg /GJ | 2007 | 107
LNG | LNG | kg /GJ | 2007
LPG | LPG | kg /GJ | 2007 | 64.8
Motorbenzin | Motor Gasoline | kg /GJ | 2007 | 73
Nafta (LVN) | Naphtha (LVN) | kg /GJ | 2007 | 73.3
Naturgas | Natural Gas | kg /GJ | 2007 | 56.78
Naturgas/Nordsøen | Natural Gas/North Sea | kg /GJ | 2007 | 57.784
Orimulsion | Orimulsion | kg /GJ | 2007 | 80
Petroleum | Other Kerosene | kg /GJ | 2007 | 71.9
Petroleumskoks | Petroleum Coke | kg /GJ | 2007 | 93
Raffinaderigas | Refinery Gas | kg /GJ | 2007 | 57.848
Spildolie | Waste Oil | kg /GJ | 2007 | 73.3
Affald | Wastes | kg /GJ | 2008 | 37
Anden stenkul | Other Hard Coal (Coal) | kg /GJ | 2008 | 94
Brunkulsbriketter | Brown Coal Briquettes | kg /GJ | 2008 | 97.5
Elværkskul | Electricity Plant Coal | kg /GJ | 2008 | 94
Flybenzin | Aviation Gasoline | kg /GJ | 2008 | 73
Fuelolie | Fuel Oil | kg /GJ | 2008 | 78.5
Gas-/dieselolie | Gas-/Diesel Oil | kg /GJ | 2008 | 74.1
JP1 | JP1 | kg /GJ | 2008 | 72
JP4 | JP4 | kg /GJ | 2008 | 72
Koks | Coke | kg /GJ | 2008 | 107
LNG | LNG | kg /GJ | 2008
LPG | LPG | kg /GJ | 2008 | 64.8
Motorbenzin | Motor Gasoline | kg /GJ | 2008 | 73
Nafta (LVN) | Naphtha (LVN) | kg /GJ | 2008 | 73.3
Naturgas | Natural Gas | kg /GJ | 2008 | 56.77
Naturgas/Nordsøen | Natural Gas/North Sea | kg /GJ | 2008 | 56.959
Orimulsion | Orimulsion | kg /GJ | 2008 | 80
Petroleum | Other Kerosene | kg /GJ | 2008 | 71.9
Petroleumskoks | Petroleum Coke | kg /GJ | 2008 | 93
Raffinaderigas | Refinery Gas | kg /GJ | 2008 | 57.948
Spildolie | Waste Oil | kg /GJ | 2008 | 73.3
Affald | Wastes | kg /GJ | 2009 | 37
Anden stenkul | Other Hard Coal (Coal) | kg /GJ | 2009 | 93.6
Brunkulsbriketter | Brown Coal Briquettes | kg /GJ | 2009 | 97.5
Elværkskul | Electricity Plant Coal | kg /GJ | 2009 | 93.6
Flybenzin | Aviation Gasoline | kg /GJ | 2009 | 73
Fuelolie | Fuel Oil | kg /GJ | 2009 | 78.9
Gas-/dieselolie | Gas-/Diesel Oil | kg /GJ | 2009 | 74.1
JP1 | JP1 | kg /GJ | 2009 | 72
JP4 | JP4 | kg /GJ | 2009 | 72
Koks | Coke | kg /GJ | 2009 | 107
LNG | LNG | kg /GJ | 2009
LPG | LPG | kg /GJ | 2009 | 64.8
Motorbenzin | Motor Gasoline | kg /GJ | 2009 | 73
Nafta (LVN) | Naphtha (LVN) | kg /GJ | 2009 | 73.3
Naturgas | Natural Gas | kg /GJ | 2009 | 56.69
Naturgas/Nordsøen | Natural Gas/North Sea | kg /GJ | 2009 | 57.254
Orimulsion | Orimulsion | kg /GJ | 2009 | 80
Petroleum | Other Kerosene | kg /GJ | 2009 | 71.9
Petroleumskoks | Petroleum Coke | kg /GJ | 2009 | 93
Raffinaderigas | Refinery Gas | kg /GJ | 2009 | 56.817
Spildolie | Waste Oil | kg /GJ | 2009 | 73.3
Affald | Wastes | kg /GJ | 2010 | 37
Anden stenkul | Other Hard Coal (Coal) | kg /GJ | 2010 | 93.6
Brunkulsbriketter | Brown Coal Briquettes | kg /GJ | 2010 | 97.5
Elværkskul | Electricity Plant Coal | kg /GJ | 2010 | 93.6
Flybenzin | Aviation Gasoline | kg /GJ | 2010 | 73
Fuelolie | Fuel Oil | kg /GJ | 2010 | 79.2
Gas-/dieselolie | Gas-/Diesel Oil | kg /GJ | 2010 | 74.1
JP1 | JP1 | kg /GJ | 2010 | 72
JP4 | JP4 | kg /GJ | 2010 | 72
Koks | Coke | kg /GJ | 2010 | 107
LNG | LNG | kg /GJ | 2010
LPG | LPG | kg /GJ | 2010 | 64.8
Motorbenzin | Motor Gasoline | kg /GJ | 2010 | 73
Nafta (LVN) | Naphtha (LVN) | kg /GJ | 2010 | 73.3
Naturgas | Natural Gas | kg /GJ | 2010 | 56.74
Naturgas/Nordsøen | Natural Gas/North Sea | kg /GJ | 2010 | 57.314
Orimulsion | Orimulsion | kg /GJ | 2010 | 80
Petroleum | Other Kerosene | kg /GJ | 2010 | 71.9
Petroleumskoks | Petroleum Coke | kg /GJ | 2010 | 93
Raffinaderigas | Refinery Gas | kg /GJ | 2010 | 57.134
Spildolie | Waste Oil | kg /GJ | 2010 | 73.3
Affald | Wastes | kg /GJ | 2011 | 37.5
Anden stenkul | Other Hard Coal (Coal) | kg /GJ | 2011 | 94.73
Brunkulsbriketter | Brown Coal Briquettes | kg /GJ | 2011 | 97.5
Elværkskul | Electricity Plant Coal | kg /GJ | 2011 | 94.73
Flybenzin | Aviation Gasoline | kg /GJ | 2011 | 73
Fuelolie | Fuel Oil | kg /GJ | 2011 | 79.25
Gas-/dieselolie | Gas-/Diesel Oil | kg /GJ | 2011 | 74.1
JP1 | JP1 | kg /GJ | 2011 | 72
JP4 | JP4 | kg /GJ | 2011 | 72
Koks | Coke | kg /GJ | 2011 | 107
LNG | LNG | kg /GJ | 2011
LPG | LPG | kg /GJ | 2011 | 64.8
Motorbenzin | Motor Gasoline | kg /GJ | 2011 | 73
Nafta (LVN) | Naphtha (LVN) | kg /GJ | 2011 | 73.3
Naturgas | Natural Gas | kg /GJ | 2011 | 56.97
Naturgas/Nordsøen | Natural Gas/North Sea | kg /GJ | 2011 | 57.379
Orimulsion | Orimulsion | kg /GJ | 2011 | 80
Petroleum | Other Kerosene | kg /GJ | 2011 | 71.9
Petroleumskoks | Petroleum Coke | kg /GJ | 2011 | 93
Raffinaderigas | Refinery Gas | kg /GJ | 2011 | 57.861
Spildolie | Waste Oil | kg /GJ | 2011 | 73.3
Affald | Wastes | kg /GJ | 2012 | 40
Anden stenkul | Other Hard Coal (Coal) | kg /GJ | 2012 | 94.25
Brunkulsbriketter | Brown Coal Briquettes | kg /GJ | 2012 | 97.5
Elværkskul | Electricity Plant Coal | kg /GJ | 2012 | 94.25
Flybenzin | Aviation Gasoline | kg /GJ | 2012 | 73
Fuelolie | Fuel Oil | kg /GJ | 2012 | 79.21
Gas-/dieselolie | Gas-/Diesel Oil | kg /GJ | 2012 | 74.1
JP1 | JP1 | kg /GJ | 2012 | 72
JP4 | JP4 | kg /GJ | 2012 | 72
Koks | Coke | kg /GJ | 2012 | 107
LNG | LNG | kg /GJ | 2012
LPG | LPG | kg /GJ | 2012 | 64.8
Motorbenzin | Motor Gasoline | kg /GJ | 2012 | 73
Nafta (LVN) | Naphtha (LVN) | kg /GJ | 2012 | 73.3
Naturgas | Natural Gas | kg /GJ | 2012 | 57.03
Naturgas/Nordsøen | Natural Gas/North Sea | kg /GJ | 2012 | 57.423
Orimulsion | Orimulsion | kg /GJ | 2012 | 80
Petroleum | Other Kerosene | kg /GJ | 2012 | 71.9
Petroleumskoks | Petroleum Coke | kg /GJ | 2012 | 93
Raffinaderigas | Refinery Gas | kg /GJ | 2012 | 58.108
Spildolie | Waste Oil | kg /GJ | 2012 | 73.3
Affald | Wastes | kg /GJ | 2013 | 42.5
Anden stenkul | Other Hard Coal (Coal) | kg /GJ | 2013 | 93.95
Brunkulsbriketter | Brown Coal Briquettes | kg /GJ | 2013 | 97.5
Elværkskul | Electricity Plant Coal | kg /GJ | 2013 | 93.95
Flybenzin | Aviation Gasoline | kg /GJ | 2013 | 73
Fuelolie | Fuel Oil | kg /GJ | 2013 | 79.28
Gas-/dieselolie | Gas-/Diesel Oil | kg /GJ | 2013 | 74.1
JP1 | JP1 | kg /GJ | 2013 | 72
JP4 | JP4 | kg /GJ | 2013 | 72
Koks | Coke | kg /GJ | 2013 | 107
LNG | LNG | kg /GJ | 2013
LPG | LPG | kg /GJ | 2013 | 64.8
Motorbenzin | Motor Gasoline | kg /GJ | 2013 | 73
Nafta (LVN) | Naphtha (LVN) | kg /GJ | 2013 | 73.3
Naturgas | Natural Gas | kg /GJ | 2013 | 56.79
Naturgas/Nordsøen | Natural Gas/North Sea | kg /GJ | 2013 | 57.295
Orimulsion | Orimulsion | kg /GJ | 2013 | 80
Petroleum | Other Kerosene | kg /GJ | 2013 | 71.9
Petroleumskoks | Petroleum Coke | kg /GJ | 2013 | 93
Raffinaderigas | Refinery Gas | kg /GJ | 2013 | 58.274
Spildolie | Waste Oil | kg /GJ | 2013 | 73.3
Affald | Wastes | kg /GJ | 2014 | 42.5
Anden stenkul | Other Hard Coal (Coal) | kg /GJ | 2014 | 94.17
Brunkulsbriketter | Brown Coal Briquettes | kg /GJ | 2014 | 97.5
Elværkskul | Electricity Plant Coal | kg /GJ | 2014 | 94.17
Flybenzin | Aviation Gasoline | kg /GJ | 2014 | 73
Fuelolie | Fuel Oil | kg /GJ | 2014 | 79.49
Gas-/dieselolie | Gas-/Diesel Oil | kg /GJ | 2014 | 74.1
JP1 | JP1 | kg /GJ | 2014 | 72
JP4 | JP4 | kg /GJ | 2014 | 72
Koks | Coke | kg /GJ | 2014 | 107
LNG | LNG | kg /GJ | 2014
LPG | LPG | kg /GJ | 2014 | 64.8
Motorbenzin | Motor Gasoline | kg /GJ | 2014 | 73
Nafta (LVN) | Naphtha (LVN) | kg /GJ | 2014 | 73.3
Naturgas | Natural Gas | kg /GJ | 2014 | 56.95
Naturgas/Nordsøen | Natural Gas/North Sea | kg /GJ | 2014 | 57.381
Orimulsion | Orimulsion | kg /GJ | 2014 | 80
Petroleum | Other Kerosene | kg /GJ | 2014 | 71.9
Petroleumskoks | Petroleum Coke | kg /GJ | 2014 | 93
Raffinaderigas | Refinery Gas | kg /GJ | 2014 | 57.62
Spildolie | Waste Oil | kg /GJ | 2014 | 73.3
Affald | Wastes | kg /GJ | 2015 | 42.5
Anden stenkul | Other Hard Coal (Coal) | kg /GJ | 2015 | 94.46
Brunkulsbriketter | Brown Coal Briquettes | kg /GJ | 2015 | 97.5
Elværkskul | Electricity Plant Coal | kg /GJ | 2015 | 94.46
Flybenzin | Aviation Gasoline | kg /GJ | 2015 | 73
Fuelolie | Fuel Oil | kg /GJ | 2015 | 79.17
Gas-/dieselolie | Gas-/Diesel Oil | kg /GJ | 2015 | 74.1
JP1 | JP1 | kg /GJ | 2015 | 72
JP4 | JP4 | kg /GJ | 2015 | 72
Koks | Coke | kg /GJ | 2015 | 107
LNG | LNG | kg /GJ | 2015 | 56.8
LPG | LPG | kg /GJ | 2015 | 64.8
Motorbenzin | Motor Gasoline | kg /GJ | 2015 | 73
Nafta (LVN) | Naphtha (LVN) | kg /GJ | 2015 | 73.3
Naturgas | Natural Gas | kg /GJ | 2015 | 57.06
Naturgas/Nordsøen | Natural Gas/North Sea | kg /GJ | 2015 | 57.615
Orimulsion | Orimulsion | kg /GJ | 2015 | 80
Petroleum | Other Kerosene | kg /GJ | 2015 | 71.9
Petroleumskoks | Petroleum Coke | kg /GJ | 2015 | 93
Raffinaderigas | Refinery Gas | kg /GJ | 2015 | 57.508
Spildolie | Waste Oil | kg /GJ | 2015 | 73.3
Affald | Wastes | kg /GJ | 2016 | 42.5
Anden stenkul | Other Hard Coal (Coal) | kg /GJ | 2016 | 94.95
Brunkulsbriketter | Brown Coal Briquettes | kg /GJ | 2016 | 97.5
Elværkskul | Electricity Plant Coal | kg /GJ | 2016 | 94.95
Flybenzin | Aviation Gasoline | kg /GJ | 2016 | 73
Fuelolie | Fuel Oil | kg /GJ | 2016 | 79.29
Gas-/dieselolie | Gas-/Diesel Oil | kg /GJ | 2016 | 74.1
JP1 | JP1 | kg /GJ | 2016 | 72
JP4 | JP4 | kg /GJ | 2016 | 72
Koks | Coke | kg /GJ | 2016 | 107
LNG | LNG | kg /GJ | 2016 | 56.8
LPG | LPG | kg /GJ | 2016 | 64.8
Motorbenzin | Motor Gasoline | kg /GJ | 2016 | 73
Nafta (LVN) | Naphtha (LVN) | kg /GJ | 2016 | 73.3
Naturgas | Natural Gas | kg /GJ | 2016 | 57.01
Naturgas/Nordsøen | Natural Gas/North Sea | kg /GJ | 2016 | 57.704
Orimulsion | Orimulsion | kg /GJ | 2016 | 80
Petroleum | Other Kerosene | kg /GJ | 2016 | 71.9
Petroleumskoks | Petroleum Coke | kg /GJ | 2016 | 93
Raffinaderigas | Refinery Gas | kg /GJ | 2016 | 57.335
Spildolie | Waste Oil | kg /GJ | 2016 | 73.3
Affald | Wastes | kg /GJ | 2017 | 42.5
Anden stenkul | Other Hard Coal (Coal) | kg /GJ | 2017 | 94.37
Brunkulsbriketter | Brown Coal Briquettes | kg /GJ | 2017 | 97.5
Elværkskul | Electricity Plant Coal | kg /GJ | 2017 | 94.37
Flybenzin | Aviation Gasoline | kg /GJ | 2017 | 73
Fuelolie | Fuel Oil | kg /GJ | 2017 | 79.19
Gas-/dieselolie | Gas-/Diesel Oil | kg /GJ | 2017 | 74.1
JP1 | JP1 | kg /GJ | 2017 | 72
JP4 | JP4 | kg /GJ | 2017 | 72
Koks | Coke | kg /GJ | 2017 | 107
LNG | LNG | kg /GJ | 2017 | 56.8
LPG | LPG | kg /GJ | 2017 | 64.8
Motorbenzin | Motor Gasoline | kg /GJ | 2017 | 73
Nafta (LVN) | Naphtha (LVN) | kg /GJ | 2017 | 73.3
Naturgas | Natural Gas | kg /GJ | 2017 | 57
Naturgas/Nordsøen | Natural Gas/North Sea | kg /GJ | 2017 | 57.628
Orimulsion | Orimulsion | kg /GJ | 2017 | 80
Petroleum | Other Kerosene | kg /GJ | 2017 | 71.9
Petroleumskoks | Petroleum Coke | kg /GJ | 2017 | 93
Raffinaderigas | Refinery Gas | kg /GJ | 2017 | 57.109
Spildolie | Waste Oil | kg /GJ | 2017 | 73.3
Affald | Wastes | kg /GJ | 2018 | 42.5
Anden stenkul | Other Hard Coal (Coal) | kg /GJ | 2018 | 94.04
Brunkulsbriketter | Brown Coal Briquettes | kg /GJ | 2018 | 97.5
Elværkskul | Electricity Plant Coal | kg /GJ | 2018 | 94.04
Flybenzin | Aviation Gasoline | kg /GJ | 2018 | 73
Fuelolie | Fuel Oil | kg /GJ | 2018 | 79.42
Gas-/dieselolie | Gas-/Diesel Oil | kg /GJ | 2018 | 74.1
JP1 | JP1 | kg /GJ | 2018 | 72
JP4 | JP4 | kg /GJ | 2018 | 72
Koks | Coke | kg /GJ | 2018 | 107
LNG | LNG | kg /GJ | 2018 | 56.8
LPG | LPG | kg /GJ | 2018 | 64.8
Motorbenzin | Motor Gasoline | kg /GJ | 2018 | 73
Nafta (LVN) | Naphtha (LVN) | kg /GJ | 2018 | 73.3
Naturgas | Natural Gas | kg /GJ | 2018 | 56.89
Naturgas/Nordsøen | Natural Gas/North Sea | kg /GJ | 2018 | 57.639
Orimulsion | Orimulsion | kg /GJ | 2018 | 80
Petroleum | Other Kerosene | kg /GJ | 2018 | 71.9
Petroleumskoks | Petroleum Coke | kg /GJ | 2018 | 93
Raffinaderigas | Refinery Gas | kg /GJ | 2018 | 56.144
Spildolie | Waste Oil | kg /GJ | 2018 | 73.3
Affald | Wastes | kg /GJ | 2019 | 42.5
Anden stenkul | Other Hard Coal (Coal) | kg /GJ | 2019 | 94.13
Brunkulsbriketter | Brown Coal Briquettes | kg /GJ | 2019 | 97.5
Elværkskul | Electricity Plant Coal | kg /GJ | 2019 | 94.13
Flybenzin | Aviation Gasoline | kg /GJ | 2019 | 73
Fuelolie | Fuel Oil | kg /GJ | 2019 | 79.32
Gas-/dieselolie | Gas-/Diesel Oil | kg /GJ | 2019 | 74.1
JP1 | JP1 | kg /GJ | 2019 | 72
JP4 | JP4 | kg /GJ | 2019 | 72
Koks | Coke | kg /GJ | 2019 | 107
LNG | LNG | kg /GJ | 2019 | 56.8
LPG | LPG | kg /GJ | 2019 | 64.8
Motorbenzin | Motor Gasoline | kg /GJ | 2019 | 73
Nafta (LVN) | Naphtha (LVN) | kg /GJ | 2019 | 73.3
Naturgas | Natural Gas | kg /GJ | 2019 | 56.54
Naturgas/Nordsøen | Natural Gas/North Sea | kg /GJ | 2019 | 57.588
Orimulsion | Orimulsion | kg /GJ | 2019 | 80
Petroleum | Other Kerosene | kg /GJ | 2019 | 71.9
Petroleumskoks | Petroleum Coke | kg /GJ | 2019 | 93
Raffinaderigas | Refinery Gas | kg /GJ | 2019 | 56.452
Spildolie | Waste Oil | kg /GJ | 2019 | 73.3
Affald | Wastes | kg /GJ | 2020 | 42.5
Anden stenkul | Other Hard Coal (Coal) | kg /GJ | 2020 | 94.2
Brunkulsbriketter | Brown Coal Briquettes | kg /GJ | 2020 | 97.5
Elværkskul | Electricity Plant Coal | kg /GJ | 2020 | 94.2
Flybenzin | Aviation Gasoline | kg /GJ | 2020 | 73
Fuelolie | Fuel Oil | kg /GJ | 2020 | 79.03
Gas-/dieselolie | Gas-/Diesel Oil | kg /GJ | 2020 | 74.1
JP1 | JP1 | kg /GJ | 2020 | 72
JP4 | JP4 | kg /GJ | 2020 | 72
Koks | Coke | kg /GJ | 2020 | 107
LNG | LNG | kg /GJ | 2020 | 56.8
LPG | LPG | kg /GJ | 2020 | 64.8
Motorbenzin | Motor Gasoline | kg /GJ | 2020 | 73
Nafta (LVN) | Naphtha (LVN) | kg /GJ | 2020 | 73.3
Naturgas | Natural Gas | kg /GJ | 2020 | 55.52
Naturgas/Nordsøen | Natural Gas/North Sea | kg /GJ | 2020 | 57.456
Orimulsion | Orimulsion | kg /GJ | 2020 | 80
Petroleum | Other Kerosene | kg /GJ | 2020 | 71.9
Petroleumskoks | Petroleum Coke | kg /GJ | 2020 | 93
Raffinaderigas | Refinery Gas | kg /GJ | 2020 | 56.813
Spildolie | Waste Oil | kg /GJ | 2020 | 73.3
Affald | Wastes | kg /GJ | 2021 | 42.5
Anden stenkul | Other Hard Coal (Coal) | kg /GJ | 2021 | 93.94
Brunkulsbriketter | Brown Coal Briquettes | kg /GJ | 2021 | 97.5
Elværkskul | Electricity Plant Coal | kg /GJ | 2021 | 93.94
Flybenzin | Aviation Gasoline | kg /GJ | 2021 | 73
Fuelolie | Fuel Oil | kg /GJ | 2021 | 79.15
Gas-/dieselolie | Gas-/Diesel Oil | kg /GJ | 2021 | 74.1
JP1 | JP1 | kg /GJ | 2021 | 72
JP4 | JP4 | kg /GJ | 2021 | 72
Koks | Coke | kg /GJ | 2021 | 107
LNG | LNG | kg /GJ | 2021 | 56.8
LPG | LPG | kg /GJ | 2021 | 64.8
Motorbenzin | Motor Gasoline | kg /GJ | 2021 | 73
Nafta (LVN) | Naphtha (LVN) | kg /GJ | 2021 | 73.3
Naturgas | Natural Gas | kg /GJ | 2021 | 55.47
Naturgas/Nordsøen | Natural Gas/North Sea | kg /GJ | 2021 | 57.356
Orimulsion | Orimulsion | kg /GJ | 2021 | 80
Petroleum | Other Kerosene | kg /GJ | 2021 | 71.9
Petroleumskoks | Petroleum Coke | kg /GJ | 2021 | 93
Raffinaderigas | Refinery Gas | kg /GJ | 2021 | 56.486
Spildolie | Waste Oil | kg /GJ | 2021 | 73.3
Affald | Wastes | kg /GJ | 2022 | 43.8
Anden stenkul | Other Hard Coal (Coal) | kg /GJ | 2022 | 94.51
Brunkulsbriketter | Brown Coal Briquettes | kg /GJ | 2022 | 97.5
Elværkskul | Electricity Plant Coal | kg /GJ | 2022 | 94.51
Flybenzin | Aviation Gasoline | kg /GJ | 2022 | 73
Fuelolie | Fuel Oil | kg /GJ | 2022 | 78.94
Gas-/dieselolie | Gas-/Diesel Oil | kg /GJ | 2022 | 74.1
JP1 | JP1 | kg /GJ | 2022 | 72
JP4 | JP4 | kg /GJ | 2022 | 72
Koks | Coke | kg /GJ | 2022 | 107
LNG | LNG | kg /GJ | 2022 | 56.8
LPG | LPG | kg /GJ | 2022 | 64.8
Motorbenzin | Motor Gasoline | kg /GJ | 2022 | 73
Nafta (LVN) | Naphtha (LVN) | kg /GJ | 2022 | 73.3
Naturgas | Natural Gas | kg /GJ | 2022 | 56.38
Naturgas/Nordsøen | Natural Gas/North Sea | kg /GJ | 2022 | 57.443
Orimulsion | Orimulsion | kg /GJ | 2022 | 80
Petroleum | Other Kerosene | kg /GJ | 2022 | 71.9
Petroleumskoks | Petroleum Coke | kg /GJ | 2022 | 93
Raffinaderigas | Refinery Gas | kg /GJ | 2022 | 56.554
Spildolie | Waste Oil | kg /GJ | 2022 | 73.3
Affald | Wastes | kg /GJ | 2023 | 45.1
Anden stenkul | Other Hard Coal (Coal) | kg /GJ | 2023 | 95.11
Brunkulsbriketter | Brown Coal Briquettes | kg /GJ | 2023 | 97.5
Elværkskul | Electricity Plant Coal | kg /GJ | 2023 | 95.11
Flybenzin | Aviation Gasoline | kg /GJ | 2023 | 73
Fuelolie | Fuel Oil | kg /GJ | 2023 | 78.95
Gas-/dieselolie | Gas-/Diesel Oil | kg /GJ | 2023 | 74.1
JP1 | JP1 | kg /GJ | 2023 | 72
JP4 | JP4 | kg /GJ | 2023 | 72
Koks | Coke | kg /GJ | 2023 | 107
LNG | LNG | kg /GJ | 2023 | 56.8
LPG | LPG | kg /GJ | 2023 | 64.8
Motorbenzin | Motor Gasoline | kg /GJ | 2023 | 73
Nafta (LVN) | Naphtha (LVN) | kg /GJ | 2023 | 73.3
Naturgas | Natural Gas | kg /GJ | 2023 | 57.14
Naturgas/Nordsøen | Natural Gas/North Sea | kg /GJ | 2023 | 57.522
Orimulsion | Orimulsion | kg /GJ | 2023 | 80
Petroleum | Other Kerosene | kg /GJ | 2023 | 71.9
Petroleumskoks | Petroleum Coke | kg /GJ | 2023 | 93
Raffinaderigas | Refinery Gas | kg /GJ | 2023 | 56.28
Spildolie | Waste Oil | kg /GJ | 2023 | 73.3
Affald | Wastes | kg /GJ | 2024 | 46.1
Anden stenkul | Other Hard Coal (Coal) | kg /GJ | 2024 | 95.11
Brunkulsbriketter | Brown Coal Briquettes | kg /GJ | 2024 | 97.5
Elværkskul | Electricity Plant Coal | kg /GJ | 2024 | 95.11
Flybenzin | Aviation Gasoline | kg /GJ | 2024 | 73
Fuelolie | Fuel Oil | kg /GJ | 2024 | 78.95
Gas-/dieselolie | Gas-/Diesel Oil | kg /GJ | 2024 | 74.1
JP1 | JP1 | kg /GJ | 2024 | 72
JP4 | JP4 | kg /GJ | 2024 | 72
Koks | Coke | kg /GJ | 2024 | 107
LNG | LNG | kg /GJ | 2024 | 56.8
LPG | LPG | kg /GJ | 2024 | 64.8
Motorbenzin | Motor Gasoline | kg /GJ | 2024 | 73
Nafta (LVN) | Naphtha (LVN) | kg /GJ | 2024 | 73.3
Naturgas | Natural Gas | kg /GJ | 2024 | 57.1
Naturgas/Nordsøen | Natural Gas/North Sea | kg /GJ | 2024 | 57.522
Orimulsion | Orimulsion | kg /GJ | 2024 | 80
Petroleum | Other Kerosene | kg /GJ | 2024 | 71.9
Petroleumskoks | Petroleum Coke | kg /GJ | 2024 | 93
Raffinaderigas | Refinery Gas | kg /GJ | 2024 | 56.28
Spildolie | Waste Oil | kg /GJ | 2024 | 73.3

## graddage
aar | graddage_aktuelt_aar | graddage_normalaar
1972 | 3436 | 3497.8885
1973 | 3321 | 3509.1808
1974 | 3127 | 3482.7032
1975 | 3067 | 3445.8302
1976 | 3481 | 3422.2039
1977 | 3357 | 3419.9466
1978 | 3499 | 3407.6554
1979 | 3790 | 3438.4577
1980 | 3593 | 3446.274
1981 | 3572 | 3469.0021
1982 | 3335 | 3454.4271
1983 | 3187 | 3424.804
1984 | 3321 | 3417.3365
1985 | 3803 | 3424.8221
1986 | 3640 | 3428.1659
1987 | 3845 | 3463.6934
1988 | 3161 | 3451.624
1989 | 2926 | 3419.0377
1990 | 2857 | 3379.2861
1991 | 3284 | 3380.1
1992 | 3022 | 3359.4
1993 | 3434 | 3365.05
1994 | 3148 | 3366.1
1995 | 3297 | 3377.6
1996 | 3837 | 3395.4
1997 | 3236 | 3389.35
1998 | 3217 | 3375.25
1999 | 3056 | 3338.55
2000 | 2902 | 3304
2001 | 3279 | 3289.35
2002 | 3011 | 3273.15
2003 | 3150 | 3271.3
2004 | 3113 | 3260.9
2005 | 3068 | 3224.15
2006 | 2908 | 3188
2007 | 2807 | 3136
2008 | 2853 | 3120
2009 | 3061 | 3127
2010 | 3742 | 3171.25
2011 | 2970 | 3155.55
2012 | 3234 | 3166.15
2013 | 3207.2 | 3154.81
2014 | 2664.2 | 3130.62
2015 | 2921.1 | 3111.825
2016 | 2997.5 | 3069.85
2017 | 2970 | 3056.55
2018 | 2900 | 3040.7
2019 | 2847.3 | 3030.265
2020 | 2714.5 | 3020.89
2021 | 3098.4 | 3011.86
2022 | 2833.5 | 3002.985
2023 | 2864.4 | 2988.705
2024 | 2706.9 | 2969.27

## klimakorrektionsfaktor
klimakorrektionsfaktor_id | aar | klimakorrektionsfaktor
a0a0 | 1972 | 1
a0b1 | 1972 | 1.0002
a0b2 | 1972 | 1.0002
a0c2 | 1972 | 1.0005
a0d1 | 1972 | 1.0009
a0e1 | 1972 | 1.0018
a0g1 | 1972 | 1.0036
a0k1 | 1972 | 1.0071
a0m1 | 1972 | 1.0089
a0m3 | 1972 | 1.0162
a1b2 | 1972 | 1.0002
a1c2 | 1972 | 1.0005
e1d1 | 1972 | 1.0009
e1e1 | 1972 | 1.0018
e1h1 | 1972 | 1.0044
m0m0 | 1972 | 1
m1e1 | 1972 | 1.0018
m1g1 | 1972 | 1.0036
m1i1 | 1972 | 1.0053
m1j2 | 1972 | 1.0081
m1k2 | 1972 | 1.0093
m1l2 | 1972 | 1.0105
m1m1 | 1972 | 1.0089
m1m2 | 1972 | 1.0116
m1m3 | 1972 | 1.0162
n1n2 | 1972 | 1.0009
o1o2 | 1972 | 1.0088
p1p2 | 1972 | 1.0004
q1q2 | 1972 | 1.0083
a0a0 | 1973 | 1
a0b1 | 1973 | 1.0005
a0b2 | 1973 | 1.0007
a0c2 | 1973 | 1.0014
a0d1 | 1973 | 1.0027
a0e1 | 1973 | 1.0054
a0g1 | 1973 | 1.0108
a0k1 | 1973 | 1.0219
a0m1 | 1973 | 1.0276
a0m3 | 1973 | 1.0507
a1b2 | 1973 | 1.0007
a1c2 | 1973 | 1.0014
e1d1 | 1973 | 1.0027
e1e1 | 1973 | 1.0054
e1h1 | 1973 | 1.0136
m0m0 | 1973 | 1
m1e1 | 1973 | 1.0054
m1g1 | 1973 | 1.0108
m1i1 | 1973 | 1.0164
m1j2 | 1973 | 1.025
m1k2 | 1973 | 1.0287
m1l2 | 1973 | 1.0324
m1m1 | 1973 | 1.0276
m1m2 | 1973 | 1.0361
m1m3 | 1973 | 1.0507
n1n2 | 1973 | 1.0044
o1o2 | 1973 | 1.0272
p1p2 | 1973 | 1.0019
q1q2 | 1973 | 1.0255
a0a0 | 1974 | 1
a0b1 | 1974 | 1.001
a0b2 | 1974 | 1.0013
a0c2 | 1974 | 1.0027
a0d1 | 1974 | 1.0051
a0e1 | 1974 | 1.0103
a0g1 | 1974 | 1.0209
a0k1 | 1974 | 1.0426
a0m1 | 1974 | 1.0538
a0m3 | 1974 | 1.1012
a1b2 | 1974 | 1.0013
a1c2 | 1974 | 1.0027
e1d1 | 1974 | 1.0051
e1e1 | 1974 | 1.0103
e1h1 | 1974 | 1.0262
m0m0 | 1974 | 1
m1e1 | 1974 | 1.0103
m1g1 | 1974 | 1.0209
m1i1 | 1974 | 1.0316
m1j2 | 1974 | 1.0487
m1k2 | 1974 | 1.0561
m1l2 | 1974 | 1.0635
m1m1 | 1974 | 1.0538
m1m2 | 1974 | 1.0711
m1m3 | 1974 | 1.1012
n1n2 | 1974 | 1.0113
o1o2 | 1974 | 1.0531
p1p2 | 1974 | 1.0048
q1q2 | 1974 | 1.0498
a0a0 | 1975 | 1
a0b1 | 1975 | 1.0011
a0b2 | 1975 | 1.0014
a0c2 | 1975 | 1.0029
a0d1 | 1975 | 1.0055
a0e1 | 1975 | 1.0111
a0g1 | 1975 | 1.0225
a0k1 | 1975 | 1.046
a0m1 | 1975 | 1.0582
a0m3 | 1975 | 1.1098
a1b2 | 1975 | 1.0014
a1c2 | 1975 | 1.0029
e1d1 | 1975 | 1.0055
e1e1 | 1975 | 1.0111
e1h1 | 1975 | 1.0283
m0m0 | 1975 | 1
m1e1 | 1975 | 1.0111
m1g1 | 1975 | 1.0225
m1i1 | 1975 | 1.0341
m1j2 | 1975 | 1.0527
m1k2 | 1975 | 1.0606
m1l2 | 1975 | 1.0687
m1m1 | 1975 | 1.0582
m1m2 | 1975 | 1.077
m1m3 | 1975 | 1.1098
n1n2 | 1975 | 1.0153
o1o2 | 1975 | 1.0574
p1p2 | 1975 | 1.0064
q1q2 | 1975 | 1.0538
a0a0 | 1976 | 1
a0b1 | 1976 | 0.99983
a0b2 | 1976 | 0.99978
a0c2 | 1976 | 0.99955
a0d1 | 1976 | 0.99914
a0e1 | 1976 | 0.99828
a0g1 | 1976 | 0.99658
a0k1 | 1976 | 0.99317
a0m1 | 1976 | 0.99148
a0m3 | 1976 | 0.98477
a1b2 | 1976 | 0.99978
a1c2 | 1976 | 0.99955
e1d1 | 1976 | 0.99914
e1e1 | 1976 | 0.99828
e1h1 | 1976 | 0.99572
m0m0 | 1976 | 1
m1e1 | 1976 | 0.99828
m1g1 | 1976 | 0.99658
m1i1 | 1976 | 0.99487
m1j2 | 1976 | 0.99224
m1k2 | 1976 | 0.99115
m1l2 | 1976 | 0.99005
m1m1 | 1976 | 0.99148
m1m2 | 1976 | 0.98896
m1m3 | 1976 | 0.98477
n1n2 | 1976 | 0.99754
o1o2 | 1976 | 0.99158
p1p2 | 1976 | 0.99895
q1q2 | 1976 | 0.99209
a0a0 | 1977 | 1
a0b1 | 1977 | 1.0002
a0b2 | 1977 | 1.0002
a0c2 | 1977 | 1.0005
a0d1 | 1977 | 1.0009
a0e1 | 1977 | 1.0018
a0g1 | 1977 | 1.0037
a0k1 | 1977 | 1.0074
a0m1 | 1977 | 1.0093
a0m3 | 1977 | 1.0168
a1b2 | 1977 | 1.0002
a1c2 | 1977 | 1.0005
e1d1 | 1977 | 1.0009
e1e1 | 1977 | 1.0018
e1h1 | 1977 | 1.0046
m0m0 | 1977 | 1
m1e1 | 1977 | 1.0018
m1g1 | 1977 | 1.0037
m1i1 | 1977 | 1.0056
m1j2 | 1977 | 1.0084
m1k2 | 1977 | 1.0097
m1l2 | 1977 | 1.0109
m1m1 | 1977 | 1.0093
m1m2 | 1977 | 1.0121
m1m3 | 1977 | 1.0168
n1n2 | 1977 | 1.0027
o1o2 | 1977 | 1.0092
p1p2 | 1977 | 1.0012
q1q2 | 1977 | 1.0086
a0a0 | 1978 | 1
a0b1 | 1978 | 0.99973
a0b2 | 1978 | 0.99965
a0c2 | 1978 | 0.9993
a0d1 | 1978 | 0.99866
a0e1 | 1978 | 0.99733
a0g1 | 1978 | 0.99467
a0k1 | 1978 | 0.98939
a0m1 | 1978 | 0.98677
a0m3 | 1978 | 0.97644
a1b2 | 1978 | 0.99965
a1c2 | 1978 | 0.9993
e1d1 | 1978 | 0.99866
e1e1 | 1978 | 0.99733
e1h1 | 1978 | 0.99334
m0m0 | 1978 | 1
m1e1 | 1978 | 0.99733
m1g1 | 1978 | 0.99467
m1i1 | 1978 | 0.99202
m1j2 | 1978 | 0.98795
m1k2 | 1978 | 0.98625
m1l2 | 1978 | 0.98456
m1m1 | 1978 | 0.98677
m1m2 | 1978 | 0.98287
m1m3 | 1978 | 0.97644
n1n2 | 1978 | 0.99515
o1o2 | 1978 | 0.98693
p1p2 | 1978 | 0.9977
q1q2 | 1978 | 0.98771
a0a0 | 1979 | 1
a0b1 | 1979 | 0.99898
a0b2 | 1979 | 0.99867
a0c2 | 1979 | 0.99735
a0d1 | 1979 | 0.99491
a0e1 | 1979 | 0.98988
a0g1 | 1979 | 0.97996
a0k1 | 1979 | 0.96071
a0m1 | 1979 | 0.95137
a0m3 | 1979 | 0.91574
a1b2 | 1979 | 0.99867
a1c2 | 1979 | 0.99735
e1d1 | 1979 | 0.99491
e1e1 | 1979 | 0.98988
e1h1 | 1979 | 0.97508
m0m0 | 1979 | 1
m1e1 | 1979 | 0.98988
m1g1 | 1979 | 0.97996
m1i1 | 1979 | 0.97024
m1j2 | 1979 | 0.95555
m1k2 | 1979 | 0.94952
m1l2 | 1979 | 0.94357
m1m1 | 1979 | 0.95137
m1m2 | 1979 | 0.93769
m1m3 | 1979 | 0.91574
n1n2 | 1979 | 0.98124
o1o2 | 1979 | 0.95192
p1p2 | 1979 | 0.99046
q1q2 | 1979 | 0.9547
a0a0 | 1980 | 1
a0b1 | 1980 | 0.99957
a0b2 | 1980 | 0.99945
a0c2 | 1980 | 0.99889
a0d1 | 1980 | 0.99788
a0e1 | 1980 | 0.99576
a0g1 | 1980 | 0.99156
a0k1 | 1980 | 0.98326
a0m1 | 1980 | 0.97916
a0m3 | 1980 | 0.9631
a1b2 | 1980 | 0.99945
a1c2 | 1980 | 0.99889
e1d1 | 1980 | 0.99788
e1e1 | 1980 | 0.99576
e1h1 | 1980 | 0.98947
m0m0 | 1980 | 1
m1e1 | 1980 | 0.99576
m1g1 | 1980 | 0.99156
m1i1 | 1980 | 0.98739
m1j2 | 1980 | 0.981
m1k2 | 1980 | 0.97834
m1l2 | 1980 | 0.9757
m1m1 | 1980 | 0.97916
m1m2 | 1980 | 0.97307
m1m3 | 1980 | 0.9631
n1n2 | 1980 | 0.99225
o1o2 | 1980 | 0.9794
p1p2 | 1980 | 0.99613
q1q2 | 1980 | 0.98062
a0a0 | 1981 | 1
a0b1 | 1981 | 0.9997
a0b2 | 1981 | 0.99961
a0c2 | 1981 | 0.99923
a0d1 | 1981 | 0.99852
a0e1 | 1981 | 0.99704
a0g1 | 1981 | 0.9941
a0k1 | 1981 | 0.98826
a0m1 | 1981 | 0.98537
a0m3 | 1981 | 0.97397
a1b2 | 1981 | 0.99961
a1c2 | 1981 | 0.99923
e1d1 | 1981 | 0.99852
e1e1 | 1981 | 0.99704
e1h1 | 1981 | 0.99263
m0m0 | 1981 | 1
m1e1 | 1981 | 0.99704
m1g1 | 1981 | 0.9941
m1i1 | 1981 | 0.99117
m1j2 | 1981 | 0.98667
m1k2 | 1981 | 0.9848
m1l2 | 1981 | 0.98293
m1m1 | 1981 | 0.98537
m1m2 | 1981 | 0.98107
m1m3 | 1981 | 0.97397
n1n2 | 1981 | 0.99467
o1o2 | 1981 | 0.98554
p1p2 | 1981 | 0.99731
q1q2 | 1981 | 0.98641
a0a0 | 1982 | 1
a0b1 | 1982 | 1.0003
a0b2 | 1982 | 1.0004
a0c2 | 1982 | 1.0009
a0d1 | 1982 | 1.0017
a0e1 | 1982 | 1.0035
a0g1 | 1982 | 1.007
a0k1 | 1982 | 1.014
a0m1 | 1982 | 1.0176
a0m3 | 1982 | 1.0321
a1b2 | 1982 | 1.0004
a1c2 | 1982 | 1.0009
e1d1 | 1982 | 1.0017
e1e1 | 1982 | 1.0035
e1h1 | 1982 | 1.0087
m0m0 | 1982 | 1
m1e1 | 1982 | 1.0035
m1g1 | 1982 | 1.007
m1i1 | 1982 | 1.0105
m1j2 | 1982 | 1.016
m1k2 | 1982 | 1.0183
m1l2 | 1982 | 1.0206
m1m1 | 1982 | 1.0176
m1m2 | 1982 | 1.023
m1m3 | 1982 | 1.0321
n1n2 | 1982 | 1.0059
o1o2 | 1982 | 1.0174
p1p2 | 1982 | 1.003
q1q2 | 1982 | 1.0163
a0a0 | 1983 | 1
a0b1 | 1983 | 1.0007
a0b2 | 1983 | 1.0009
a0c2 | 1983 | 1.0018
a0d1 | 1983 | 1.0035
a0e1 | 1983 | 1.007
a0g1 | 1983 | 1.0141
a0k1 | 1983 | 1.0286
a0m1 | 1983 | 1.036
a0m3 | 1983 | 1.0667
a1b2 | 1983 | 1.0009
a1c2 | 1983 | 1.0018
e1d1 | 1983 | 1.0035
e1e1 | 1983 | 1.007
e1h1 | 1983 | 1.0177
m0m0 | 1983 | 1
m1e1 | 1983 | 1.007
m1g1 | 1983 | 1.0141
m1i1 | 1983 | 1.0213
m1j2 | 1983 | 1.0326
m1k2 | 1983 | 1.0375
m1l2 | 1983 | 1.0423
m1m1 | 1983 | 1.036
m1m2 | 1983 | 1.0473
m1m3 | 1983 | 1.0667
n1n2 | 1983 | 1.0122
o1o2 | 1983 | 1.0355
p1p2 | 1983 | 1.006
q1q2 | 1983 | 1.0333
a0a0 | 1984 | 1
a0b1 | 1984 | 1.0003
a0b2 | 1984 | 1.0004
a0c2 | 1984 | 1.0007
a0d1 | 1984 | 1.0014
a0e1 | 1984 | 1.0028
a0g1 | 1984 | 1.0057
a0k1 | 1984 | 1.0114
a0m1 | 1984 | 1.0143
a0m3 | 1984 | 1.026
a1b2 | 1984 | 1.0004
a1c2 | 1984 | 1.0007
e1d1 | 1984 | 1.0014
e1e1 | 1984 | 1.0028
e1h1 | 1984 | 1.0071
m0m0 | 1984 | 1
m1e1 | 1984 | 1.0028
m1g1 | 1984 | 1.0057
m1i1 | 1984 | 1.0085
m1j2 | 1984 | 1.013
m1k2 | 1984 | 1.0149
m1l2 | 1984 | 1.0168
m1m1 | 1984 | 1.0143
m1m2 | 1984 | 1.0187
m1m3 | 1984 | 1.026
n1n2 | 1984 | 1.005
o1o2 | 1984 | 1.0141
p1p2 | 1984 | 1.0025
q1q2 | 1984 | 1.0133
a0a0 | 1985 | 1
a0b1 | 1985 | 0.9989
a0b2 | 1985 | 0.99857
a0c2 | 1985 | 0.99714
a0d1 | 1985 | 0.99451
a0e1 | 1985 | 0.98908
a0g1 | 1985 | 0.97839
a0k1 | 1985 | 0.9577
a0m1 | 1985 | 0.94768
a0m3 | 1985 | 0.9096
a1b2 | 1985 | 0.99857
a1c2 | 1985 | 0.99714
e1d1 | 1985 | 0.99451
e1e1 | 1985 | 0.98908
e1h1 | 1985 | 0.97314
m0m0 | 1985 | 1
m1e1 | 1985 | 0.98908
m1g1 | 1985 | 0.97839
m1i1 | 1985 | 0.96794
m1j2 | 1985 | 0.95216
m1k2 | 1985 | 0.9457
m1l2 | 1985 | 0.93932
m1m1 | 1985 | 0.94768
m1m2 | 1985 | 0.93303
m1m3 | 1985 | 0.9096
n1n2 | 1985 | 0.97711
o1o2 | 1985 | 0.94827
p1p2 | 1985 | 0.98935
q1q2 | 1985 | 0.95125
a0a0 | 1986 | 1
a0b1 | 1986 | 0.99938
a0b2 | 1986 | 0.9992
a0c2 | 1986 | 0.9984
a0d1 | 1986 | 0.99692
a0e1 | 1986 | 0.99386
a0g1 | 1986 | 0.98779
a0k1 | 1986 | 0.97588
a0m1 | 1986 | 0.97003
a0m3 | 1986 | 0.94732
a1b2 | 1986 | 0.9992
a1c2 | 1986 | 0.9984
e1d1 | 1986 | 0.99692
e1e1 | 1986 | 0.99386
e1h1 | 1986 | 0.98479
m0m0 | 1986 | 1
m1e1 | 1986 | 0.99386
m1g1 | 1986 | 0.98779
m1i1 | 1986 | 0.9818
m1j2 | 1986 | 0.97265
m1k2 | 1986 | 0.96887
m1l2 | 1986 | 0.96511
m1m1 | 1986 | 0.97003
m1m2 | 1986 | 0.96139
m1m3 | 1986 | 0.94732
n1n2 | 1986 | 0.98828
o1o2 | 1986 | 0.97038
p1p2 | 1986 | 0.99403
q1q2 | 1986 | 0.97212
a0a0 | 1987 | 1
a0b1 | 1987 | 0.9989
a0b2 | 1987 | 0.99857
a0c2 | 1987 | 0.99715
a0d1 | 1987 | 0.99453
a0e1 | 1987 | 0.98911
a0g1 | 1987 | 0.97846
a0k1 | 1987 | 0.95782
a0m1 | 1987 | 0.94783
a0m3 | 1987 | 0.90985
a1b2 | 1987 | 0.99857
a1c2 | 1987 | 0.99715
e1d1 | 1987 | 0.99453
e1e1 | 1987 | 0.98911
e1h1 | 1987 | 0.97322
m0m0 | 1987 | 1
m1e1 | 1987 | 0.98911
m1g1 | 1987 | 0.97846
m1i1 | 1987 | 0.96803
m1j2 | 1987 | 0.9523
m1k2 | 1987 | 0.94585
m1l2 | 1987 | 0.9395
m1m1 | 1987 | 0.94783
m1m2 | 1987 | 0.93322
m1m3 | 1987 | 0.90985
n1n2 | 1987 | 0.9783
o1o2 | 1987 | 0.94842
p1p2 | 1987 | 0.98938
q1q2 | 1987 | 0.95139
a0a0 | 1988 | 1
a0b1 | 1988 | 1.0008
a0b2 | 1988 | 1.0011
a0c2 | 1988 | 1.0022
a0d1 | 1988 | 1.0042
a0e1 | 1988 | 1.0085
a0g1 | 1988 | 1.0171
a0k1 | 1988 | 1.0349
a0m1 | 1988 | 1.0439
a0m3 | 1988 | 1.082
a1b2 | 1988 | 1.0011
a1c2 | 1988 | 1.0022
e1d1 | 1988 | 1.0042
e1e1 | 1988 | 1.0085
e1h1 | 1988 | 1.0215
m0m0 | 1988 | 1
m1e1 | 1988 | 1.0085
m1g1 | 1988 | 1.0171
m1i1 | 1988 | 1.0259
m1j2 | 1988 | 1.0398
m1k2 | 1988 | 1.0458
m1l2 | 1988 | 1.0518
m1m1 | 1988 | 1.0439
m1m2 | 1988 | 1.0579
m1m3 | 1988 | 1.082
n1n2 | 1988 | 1.0163
o1o2 | 1988 | 1.0434
p1p2 | 1988 | 1.008
q1q2 | 1988 | 1.0407
a0a0 | 1989 | 1
a0b1 | 1989 | 1.0014
a0b2 | 1989 | 1.0019
a0c2 | 1989 | 1.0038
a0d1 | 1989 | 1.0073
a0e1 | 1989 | 1.0146
a0g1 | 1989 | 1.0297
a0k1 | 1989 | 1.0612
a0m1 | 1989 | 1.0777
a0m3 | 1989 | 1.1491
a1b2 | 1989 | 1.0019
a1c2 | 1989 | 1.0038
e1d1 | 1989 | 1.0073
e1e1 | 1989 | 1.0146
e1h1 | 1989 | 1.0374
m0m0 | 1989 | 1
m1e1 | 1989 | 1.0146
m1g1 | 1989 | 1.0297
m1i1 | 1989 | 1.0452
m1j2 | 1989 | 1.0702
m1k2 | 1989 | 1.0811
m1l2 | 1989 | 1.0921
m1m1 | 1989 | 1.0777
m1m2 | 1989 | 1.1034
m1m3 | 1989 | 1.1491
n1n2 | 1989 | 1.0273
o1o2 | 1989 | 1.0767
p1p2 | 1989 | 1.0128
q1q2 | 1989 | 1.0717
a0a0 | 1990 | 1
a0b1 | 1990 | 1.0015
a0b2 | 1990 | 1.002
a0c2 | 1990 | 1.004
a0d1 | 1990 | 1.0078
a0e1 | 1990 | 1.0157
a0g1 | 1990 | 1.0319
a0k1 | 1990 | 1.0659
a0m1 | 1990 | 1.0837
a0m3 | 1990 | 1.1616
a1b2 | 1990 | 1.002
a1c2 | 1990 | 1.004
e1d1 | 1990 | 1.0078
e1e1 | 1990 | 1.0157
e1h1 | 1990 | 1.0402
m0m0 | 1990 | 1
m1e1 | 1990 | 1.0157
m1g1 | 1990 | 1.0319
m1i1 | 1990 | 1.0486
m1j2 | 1990 | 1.0756
m1k2 | 1990 | 1.0874
m1l2 | 1990 | 1.0994
m1m1 | 1990 | 1.0837
m1m2 | 1990 | 1.1117
m1m3 | 1990 | 1.1616
n1n2 | 1990 | 1.0292
o1o2 | 1990 | 1.0827
p1p2 | 1990 | 1.0137
q1q2 | 1990 | 1.0773
a0a0 | 1991 | 1
a0b1 | 1991 | 1.0003
a0b2 | 1991 | 1.0004
a0c2 | 1991 | 1.0007
a0d1 | 1991 | 1.0014
a0e1 | 1991 | 1.0029
a0g1 | 1991 | 1.0057
a0k1 | 1991 | 1.0115
a0m1 | 1991 | 1.0144
a0m3 | 1991 | 1.0263
a1b2 | 1991 | 1.0004
a1c2 | 1991 | 1.0007
e1d1 | 1991 | 1.0014
e1e1 | 1991 | 1.0029
e1h1 | 1991 | 1.0072
m0m0 | 1991 | 1
m1e1 | 1991 | 1.0029
m1g1 | 1991 | 1.0057
m1i1 | 1991 | 1.0086
m1j2 | 1991 | 1.0131
m1k2 | 1991 | 1.015
m1l2 | 1991 | 1.0169
m1m1 | 1991 | 1.0144
m1m2 | 1991 | 1.0188
m1m3 | 1991 | 1.0263
n1n2 | 1991 | 1.0055
o1o2 | 1991 | 1.0142
p1p2 | 1991 | 1.0028
q1q2 | 1991 | 1.0134
a0a0 | 1992 | 1
a0b1 | 1992 | 1.001
a0b2 | 1992 | 1.0013
a0c2 | 1992 | 1.0026
a0d1 | 1992 | 1.005
a0e1 | 1992 | 1.0101
a0g1 | 1992 | 1.0205
a0k1 | 1992 | 1.0419
a0m1 | 1992 | 1.0529
a0m3 | 1992 | 1.0994
a1b2 | 1992 | 1.0013
a1c2 | 1992 | 1.0026
e1d1 | 1992 | 1.005
e1e1 | 1992 | 1.0101
e1h1 | 1992 | 1.0258
m0m0 | 1992 | 1
m1e1 | 1992 | 1.0101
m1g1 | 1992 | 1.0205
m1i1 | 1992 | 1.0311
m1j2 | 1992 | 1.0479
m1k2 | 1992 | 1.0551
m1l2 | 1992 | 1.0624
m1m1 | 1992 | 1.0529
m1m2 | 1992 | 1.0698
m1m3 | 1992 | 1.0994
n1n2 | 1992 | 1.0187
o1o2 | 1992 | 1.0522
p1p2 | 1992 | 1.0092
q1q2 | 1992 | 1.0489
a0a0 | 1993 | 1
a0b1 | 1993 | 0.9998
a0b2 | 1993 | 0.99973
a0c2 | 1993 | 0.99947
a0d1 | 1993 | 0.99898
a0e1 | 1993 | 0.99796
a0g1 | 1993 | 0.99592
a0k1 | 1993 | 0.99187
a0m1 | 1993 | 0.98986
a0m3 | 1993 | 0.98189
a1b2 | 1993 | 0.99973
a1c2 | 1993 | 0.99947
e1d1 | 1993 | 0.99898
e1e1 | 1993 | 0.99796
e1h1 | 1993 | 0.9949
m0m0 | 1993 | 1
m1e1 | 1993 | 0.99796
m1g1 | 1993 | 0.99592
m1i1 | 1993 | 0.99389
m1j2 | 1993 | 0.99076
m1k2 | 1993 | 0.98946
m1l2 | 1993 | 0.98816
m1m1 | 1993 | 0.98986
m1m2 | 1993 | 0.98686
m1m3 | 1993 | 0.98189
n1n2 | 1993 | 0.99615
o1o2 | 1993 | 0.98998
p1p2 | 1993 | 0.99806
q1q2 | 1993 | 0.99058
a0a0 | 1994 | 1
a0b1 | 1994 | 1.0006
a0b2 | 1994 | 1.0008
a0c2 | 1994 | 1.0017
a0d1 | 1994 | 1.0033
a0e1 | 1994 | 1.0065
a0g1 | 1994 | 1.0131
a0k1 | 1994 | 1.0266
a0m1 | 1994 | 1.0335
a0m3 | 1994 | 1.0619
a1b2 | 1994 | 1.0008
a1c2 | 1994 | 1.0017
e1d1 | 1994 | 1.0033
e1e1 | 1994 | 1.0065
e1h1 | 1994 | 1.0165
m0m0 | 1994 | 1
m1e1 | 1994 | 1.0065
m1g1 | 1994 | 1.0131
m1i1 | 1994 | 1.0198
m1j2 | 1994 | 1.0304
m1k2 | 1994 | 1.0349
m1l2 | 1994 | 1.0394
m1m1 | 1994 | 1.0335
m1m2 | 1994 | 1.044
m1m3 | 1994 | 1.0619
n1n2 | 1994 | 1.0115
o1o2 | 1994 | 1.0331
p1p2 | 1994 | 1.006
q1q2 | 1994 | 1.031
a0a0 | 1995 | 1
a0b1 | 1995 | 1.0002
a0b2 | 1995 | 1.0003
a0c2 | 1995 | 1.0006
a0d1 | 1995 | 1.0012
a0e1 | 1995 | 1.0024
a0g1 | 1995 | 1.0048
a0k1 | 1995 | 1.0096
a0m1 | 1995 | 1.0121
a0m3 | 1995 | 1.0219
a1b2 | 1995 | 1.0003
a1c2 | 1995 | 1.0006
e1d1 | 1995 | 1.0012
e1e1 | 1995 | 1.0024
e1h1 | 1995 | 1.006
m0m0 | 1995 | 1
m1e1 | 1995 | 1.0024
m1g1 | 1995 | 1.0048
m1i1 | 1995 | 1.0072
m1j2 | 1995 | 1.011
m1k2 | 1995 | 1.0126
m1l2 | 1995 | 1.0142
m1m1 | 1995 | 1.0121
m1m2 | 1995 | 1.0158
m1m3 | 1995 | 1.0219
n1n2 | 1995 | 1.0043
o1o2 | 1995 | 1.0119
p1p2 | 1995 | 1.0021
q1q2 | 1995 | 1.0112
a0a0 | 1996 | 1
a0b1 | 1996 | 0.9987
a0b2 | 1996 | 0.99831
a0c2 | 1996 | 0.99663
a0d1 | 1996 | 0.99354
a0e1 | 1996 | 0.98716
a0g1 | 1996 | 0.97465
a0k1 | 1996 | 0.95055
a0m1 | 1996 | 0.93894
a0m3 | 1996 | 0.89521
a1b2 | 1996 | 0.99831
a1c2 | 1996 | 0.99663
e1d1 | 1996 | 0.99354
e1e1 | 1996 | 0.98716
e1h1 | 1996 | 0.96851
m0m0 | 1996 | 1
m1e1 | 1996 | 0.98716
m1g1 | 1996 | 0.97465
m1i1 | 1996 | 0.96245
m1j2 | 1996 | 0.94413
m1k2 | 1996 | 0.93665
m1l2 | 1996 | 0.9293
m1m1 | 1996 | 0.93894
m1m2 | 1996 | 0.92205
m1m3 | 1996 | 0.89521
n1n2 | 1996 | 0.9763
o1o2 | 1996 | 0.93963
p1p2 | 1996 | 0.988
q1q2 | 1996 | 0.94308
a0a0 | 1997 | 1
a0b1 | 1997 | 1.0005
a0b2 | 1997 | 1.0006
a0c2 | 1997 | 1.0012
a0d1 | 1997 | 1.0023
a0e1 | 1997 | 1.0045
a0g1 | 1997 | 1.0091
a0k1 | 1997 | 1.0184
a0m1 | 1997 | 1.0231
a0m3 | 1997 | 1.0424
a1b2 | 1997 | 1.0006
a1c2 | 1997 | 1.0012
e1d1 | 1997 | 1.0023
e1e1 | 1997 | 1.0045
e1h1 | 1997 | 1.0114
m0m0 | 1997 | 1
m1e1 | 1997 | 1.0045
m1g1 | 1997 | 1.0091
m1i1 | 1997 | 1.0138
m1j2 | 1997 | 1.021
m1k2 | 1997 | 1.0241
m1l2 | 1997 | 1.0272
m1m1 | 1997 | 1.0231
m1m2 | 1997 | 1.0303
m1m3 | 1997 | 1.0424
n1n2 | 1997 | 1.0079
o1o2 | 1997 | 1.0229
p1p2 | 1997 | 1.0038
q1q2 | 1997 | 1.0214
a0a0 | 1998 | 1
a0b1 | 1998 | 1.0005
a0b2 | 1998 | 1.0006
a0c2 | 1998 | 1.0012
a0d1 | 1998 | 1.0023
a0e1 | 1998 | 1.0047
a0g1 | 1998 | 1.0095
a0k1 | 1998 | 1.0191
a0m1 | 1998 | 1.024
a0m3 | 1998 | 1.0441
a1b2 | 1998 | 1.0006
a1c2 | 1998 | 1.0012
e1d1 | 1998 | 1.0023
e1e1 | 1998 | 1.0047
e1h1 | 1998 | 1.0119
m0m0 | 1998 | 1
m1e1 | 1998 | 1.0047
m1g1 | 1998 | 1.0095
m1i1 | 1998 | 1.0143
m1j2 | 1998 | 1.0218
m1k2 | 1998 | 1.025
m1l2 | 1998 | 1.0282
m1m1 | 1998 | 1.024
m1m2 | 1998 | 1.0314
m1m3 | 1998 | 1.0441
n1n2 | 1998 | 1.0079
o1o2 | 1998 | 1.0237
p1p2 | 1998 | 1.0037
q1q2 | 1998 | 1.0222
a0a0 | 1999 | 1
a0b1 | 1999 | 1.0008
a0b2 | 1999 | 1.0011
a0c2 | 1999 | 1.0022
a0d1 | 1999 | 1.0042
a0e1 | 1999 | 1.0085
a0g1 | 1999 | 1.0129
a0k1 | 1999 | 1.035
a0m1 | 1999 | 1.0442
a0m3 | 1999 | 1.0824
a1b2 | 1999 | 1.0011
a1c2 | 1999 | 1.0022
e1d1 | 1999 | 1.0042
e1e1 | 1999 | 1.0085
e1h1 | 1999 | 1.0216
m0m0 | 1999 | 1
m1e1 | 1999 | 1.0085
m1g1 | 1999 | 1.0129
m1i1 | 1999 | 1.0216
m1j2 | 1999 | 1.0401
m1k2 | 1999 | 1.046
m1l2 | 1999 | 1.0521
m1m1 | 1999 | 1.0442
m1m2 | 1999 | 1.0582
m1m3 | 1999 | 1.0824
n1n2 | 1999 | 1.0138
o1o2 | 1999 | 1.0436
p1p2 | 1999 | 1.0064
q1q2 | 1999 | 1.0409
a0a0 | 2000 | 1
a0b1 | 2000 | 1.0012
a0b2 | 2000 | 1.0016
a0c2 | 2000 | 1.0032
a0d1 | 2000 | 1.0061
a0e1 | 2000 | 1.0123
a0g1 | 2000 | 1.0186
a0k1 | 2000 | 1.0512
a0m1 | 2000 | 1.0648
a0m3 | 2000 | 1.123
a1b2 | 2000 | 1.0016
a1c2 | 2000 | 1.0032
e1d1 | 2000 | 1.0061
e1e1 | 2000 | 1.0123
e1h1 | 2000 | 1.0314
m0m0 | 2000 | 1
m1e1 | 2000 | 1.0123
m1g1 | 2000 | 1.0186
m1i1 | 2000 | 1.0314
m1j2 | 2000 | 1.0586
m1k2 | 2000 | 1.0675
m1l2 | 2000 | 1.0766
m1m1 | 2000 | 1.0648
m1m2 | 2000 | 1.0859
m1m3 | 2000 | 1.123
n1n2 | 2000 | 1.0178
o1o2 | 2000 | 1.0639
p1p2 | 2000 | 1.0082
q1q2 | 2000 | 1.0598
a0a0 | 2001 | 1
a0b1 | 2001 | 1
a0b2 | 2001 | 1
a0c2 | 2001 | 1.0001
a0d1 | 2001 | 1.0002
a0e1 | 2001 | 1.0003
a0g1 | 2001 | 1.0005
a0k1 | 2001 | 1.0013
a0m1 | 2001 | 1.0016
a0m3 | 2001 | 1.0028
a1b2 | 2001 | 1
a1c2 | 2001 | 1.0001
e1d1 | 2001 | 1.0002
e1e1 | 2001 | 1.0003
e1h1 | 2001 | 1.0008
m0m0 | 2001 | 1
m1e1 | 2001 | 1.0003
m1g1 | 2001 | 1.0005
m1i1 | 2001 | 1.0008
m1j2 | 2001 | 1.0014
m1k2 | 2001 | 1.0016
m1l2 | 2001 | 1.0018
m1m1 | 2001 | 1.0016
m1m2 | 2001 | 1.002
m1m3 | 2001 | 1.0028
n1n2 | 2001 | 1.0004
o1o2 | 2001 | 1.0016
p1p2 | 2001 | 1.0002
q1q2 | 2001 | 1.0015
a0a0 | 2002 | 1
a0b1 | 2002 | 1.0008
a0b2 | 2002 | 1.001
a0c2 | 2002 | 1.0021
a0d1 | 2002 | 1.004
a0e1 | 2002 | 1.0081
a0g1 | 2002 | 1.0122
a0k1 | 2002 | 1.0331
a0m1 | 2002 | 1.0417
a0m3 | 2002 | 1.0777
a1b2 | 2002 | 1.001
a1c2 | 2002 | 1.0021
e1d1 | 2002 | 1.004
e1e1 | 2002 | 1.0081
e1h1 | 2002 | 1.0204
m0m0 | 2002 | 1
m1e1 | 2002 | 1.0081
m1g1 | 2002 | 1.0122
m1i1 | 2002 | 1.0204
m1j2 | 2002 | 1.0378
m1k2 | 2002 | 1.0435
m1l2 | 2002 | 1.0492
m1m1 | 2002 | 1.0417
m1m2 | 2002 | 1.0549
m1m3 | 2002 | 1.0777
n1n2 | 2002 | 1.0108
o1o2 | 2002 | 1.0412
p1p2 | 2002 | 1.0047
q1q2 | 2002 | 1.0386
a0a0 | 2003 | 1
a0b1 | 2003 | 1.0004
a0b2 | 2003 | 1.0005
a0c2 | 2003 | 1.001
a0d1 | 2003 | 1.0019
a0e1 | 2003 | 1.0037
a0g1 | 2003 | 1.0056
a0k1 | 2003 | 1.0151
a0m1 | 2003 | 1.0189
a0m3 | 2003 | 1.0345
a1b2 | 2003 | 1.0005
a1c2 | 2003 | 1.001
e1d1 | 2003 | 1.0019
e1e1 | 2003 | 1.0037
e1h1 | 2003 | 1.0094
m0m0 | 2003 | 1
m1e1 | 2003 | 1.0037
m1g1 | 2003 | 1.0056
m1i1 | 2003 | 1.0094
m1j2 | 2003 | 1.0172
m1k2 | 2003 | 1.0197
m1l2 | 2003 | 1.0222
m1m1 | 2003 | 1.0189
m1m2 | 2003 | 1.0247
m1m3 | 2003 | 1.0345
n1n2 | 2003 | 1.0051
o1o2 | 2003 | 1.0187
p1p2 | 2003 | 1.0023
q1q2 | 2003 | 1.0175
a0a0 | 2004 | 1
a0b1 | 2004 | 1.0005
a0b2 | 2004 | 1.0006
a0c2 | 2004 | 1.0012
a0d1 | 2004 | 1.0023
a0e1 | 2004 | 1.0046
a0g1 | 2004 | 1.0068
a0k1 | 2004 | 1.0185
a0m1 | 2004 | 1.0232
a0m3 | 2004 | 1.0426
a1b2 | 2004 | 1.0006
a1c2 | 2004 | 1.0012
e1d1 | 2004 | 1.0023
e1e1 | 2004 | 1.0046
e1h1 | 2004 | 1.0115
m0m0 | 2004 | 1
m1e1 | 2004 | 1.0046
m1g1 | 2004 | 1.0068
m1i1 | 2004 | 1.0115
m1j2 | 2004 | 1.0211
m1k2 | 2004 | 1.0242
m1l2 | 2004 | 1.0273
m1m1 | 2004 | 1.0232
m1m2 | 2004 | 1.0304
m1m3 | 2004 | 1.0426
n1n2 | 2004 | 1.0058
o1o2 | 2004 | 1.0229
p1p2 | 2004 | 1.0026
q1q2 | 2004 | 1.0215
a0a0 | 2005 | 1
a0b1 | 2005 | 1.0005
a0b2 | 2005 | 1.0006
a0c2 | 2005 | 1.0013
a0d1 | 2005 | 1.0024
a0e1 | 2005 | 1.0049
a0g1 | 2005 | 1.0073
a0k1 | 2005 | 1.0198
a0m1 | 2005 | 1.0248
a0m3 | 2005 | 1.0456
a1b2 | 2005 | 1.0006
a1c2 | 2005 | 1.0013
e1d1 | 2005 | 1.0024
e1e1 | 2005 | 1.0049
e1h1 | 2005 | 1.0123
m0m0 | 2005 | 1
m1e1 | 2005 | 1.0049
m1g1 | 2005 | 1.0073
m1i1 | 2005 | 1.0123
m1j2 | 2005 | 1.0225
m1k2 | 2005 | 1.0258
m1l2 | 2005 | 1.0292
m1m1 | 2005 | 1.0248
m1m2 | 2005 | 1.0325
m1m3 | 2005 | 1.0456
n1n2 | 2005 | 1.006
o1o2 | 2005 | 1.0245
p1p2 | 2005 | 1.0025
q1q2 | 2005 | 1.023
a0a0 | 2006 | 1
a0b1 | 2006 | 1.0009
a0b2 | 2006 | 1.0011
a0c2 | 2006 | 1.0023
a0d1 | 2006 | 1.0044
a0e1 | 2006 | 1.0089
a0g1 | 2006 | 1.0134
a0k1 | 2006 | 1.0364
a0m1 | 2006 | 1.0459
a0m3 | 2006 | 1.0858
a1b2 | 2006 | 1.0011
a1c2 | 2006 | 1.0023
e1d1 | 2006 | 1.0044
e1e1 | 2006 | 1.0089
e1h1 | 2006 | 1.0225
m0m0 | 2006 | 1
m1e1 | 2006 | 1.0089
m1g1 | 2006 | 1.0134
m1i1 | 2006 | 1.0225
m1j2 | 2006 | 1.0416
m1k2 | 2006 | 1.0479
m1l2 | 2006 | 1.0542
m1m1 | 2006 | 1.0459
m1m2 | 2006 | 1.0605
m1m3 | 2006 | 1.0858
n1n2 | 2006 | 1.0105
o1o2 | 2006 | 1.0454
p1p2 | 2006 | 1.0044
q1q2 | 2006 | 1.0425
a0a0 | 2007 | 1
a0b1 | 2007 | 1.0011
a0b2 | 2007 | 1.0014
a0c2 | 2007 | 1.0027
a0d1 | 2007 | 1.0053
a0e1 | 2007 | 1.0106
a0g1 | 2007 | 1.016
a0k1 | 2007 | 1.0438
a0m1 | 2007 | 1.0554
a0m3 | 2007 | 1.1043
a1b2 | 2007 | 1.0014
a1c2 | 2007 | 1.0027
e1d1 | 2007 | 1.0053
e1e1 | 2007 | 1.0106
e1h1 | 2007 | 1.0269
m0m0 | 2007 | 1
m1e1 | 2007 | 1.0106
m1g1 | 2007 | 1.016
m1i1 | 2007 | 1.0269
m1j2 | 2007 | 1.0501
m1k2 | 2007 | 1.0577
m1l2 | 2007 | 1.0654
m1m1 | 2007 | 1.0554
m1m2 | 2007 | 1.0732
m1m3 | 2007 | 1.1043
n1n2 | 2007 | 1.0111
o1o2 | 2007 | 1.0547
p1p2 | 2007 | 1.004
q1q2 | 2007 | 1.0512
a0a0 | 2008 | 1
a0b1 | 2008 | 1.0009
a0b2 | 2008 | 1.0011
a0c2 | 2008 | 1.0022
a0d1 | 2008 | 1.0043
a0e1 | 2008 | 1.0086
a0g1 | 2008 | 1.013
a0k1 | 2008 | 1.0354
a0m1 | 2008 | 1.0447
a0m3 | 2008 | 1.0834
a1b2 | 2008 | 1.0011
a1c2 | 2008 | 1.0022
e1d1 | 2008 | 1.0043
e1e1 | 2008 | 1.0086
e1h1 | 2008 | 1.0219
m0m0 | 2008 | 1
m1e1 | 2008 | 1.0086
m1g1 | 2008 | 1.013
m1i1 | 2008 | 1.0219
m1j2 | 2008 | 1.0405
m1k2 | 2008 | 1.0466
m1l2 | 2008 | 1.0527
m1m1 | 2008 | 1.0447
m1m2 | 2008 | 1.0589
m1m3 | 2008 | 1.0834
n1n2 | 2008 | 1.0092
o1o2 | 2008 | 1.0441
p1p2 | 2008 | 1.0033
q1q2 | 2008 | 1.0414
a0a0 | 2009 | 1
a0b1 | 2009 | 1.0002
a0b2 | 2009 | 1.0003
a0c2 | 2009 | 1.0005
a0d1 | 2009 | 1.0011
a0e1 | 2009 | 1.0021
a0g1 | 2009 | 1.0032
a0k1 | 2009 | 1.0085
a0m1 | 2009 | 1.0107
a0m3 | 2009 | 1.0194
a1b2 | 2009 | 1.0003
a1c2 | 2009 | 1.0005
e1d1 | 2009 | 1.0011
e1e1 | 2009 | 1.0021
e1h1 | 2009 | 1.0053
m0m0 | 2009 | 1
m1e1 | 2009 | 1.0021
m1g1 | 2009 | 1.0032
m1i1 | 2009 | 1.0053
m1j2 | 2009 | 1.0097
m1k2 | 2009 | 1.0111
m1l2 | 2009 | 1.0125
m1m1 | 2009 | 1.0107
m1m2 | 2009 | 1.0139
m1m3 | 2009 | 1.0194
n1n2 | 2009 | 1.0023
o1o2 | 2009 | 1.0105
p1p2 | 2009 | 1.0008
q1q2 | 2009 | 1.0099
a0a0 | 2010 | 1
a0b1 | 2010 | 0.9982
a0b2 | 2010 | 0.99767
a0c2 | 2010 | 0.99534
a0d1 | 2010 | 0.99108
a0e1 | 2010 | 0.98232
a0g1 | 2010 | 0.97371
a0k1 | 2010 | 0.93284
a0m1 | 2010 | 0.91744
a0m3 | 2010 | 0.8606
a1b2 | 2010 | 0.99767
a1c2 | 2010 | 0.99534
e1d1 | 2010 | 0.99108
e1e1 | 2010 | 0.98232
e1h1 | 2010 | 0.95694
m0m0 | 2010 | 1
m1e1 | 2010 | 0.98232
m1g1 | 2010 | 0.97371
m1i1 | 2010 | 0.95694
m1j2 | 2010 | 0.92431
m1k2 | 2010 | 0.91442
m1l2 | 2010 | 0.90474
m1m1 | 2010 | 0.91744
m1m2 | 2010 | 0.89527
m1m3 | 2010 | 0.8606
n1n2 | 2010 | 0.97879
o1o2 | 2010 | 0.91835
p1p2 | 2010 | 0.99257
q1q2 | 2010 | 0.92291
a0a0 | 2011 | 1
a0b1 | 2011 | 1.0006
a0b2 | 2011 | 1.0008
a0c2 | 2011 | 1.0015
a0d1 | 2011 | 1.0029
a0e1 | 2011 | 1.0059
a0g1 | 2011 | 1.0089
a0k1 | 2011 | 1.0241
a0m1 | 2011 | 1.0303
a0m3 | 2011 | 1.0559
a1b2 | 2011 | 1.0008
a1c2 | 2011 | 1.0015
e1d1 | 2011 | 1.0029
e1e1 | 2011 | 1.0059
e1h1 | 2011 | 1.0149
m0m0 | 2011 | 1
m1e1 | 2011 | 1.0059
m1g1 | 2011 | 1.0089
m1i1 | 2011 | 1.0149
m1j2 | 2011 | 1.0275
m1k2 | 2011 | 1.0315
m1l2 | 2011 | 1.0356
m1m1 | 2011 | 1.0303
m1m2 | 2011 | 1.0397
m1m3 | 2011 | 1.0559
n1n2 | 2011 | 1.0069
o1o2 | 2011 | 1.0299
p1p2 | 2011 | 1.0021
q1q2 | 2011 | 1.0281
a0a0 | 2012 | 1
a0b1 | 2012 | 0.99979
a0b2 | 2012 | 0.99972
a0c2 | 2012 | 0.99944
a0d1 | 2012 | 0.99893
a0e1 | 2012 | 0.99786
a0g1 | 2012 | 0.9968
a0k1 | 2012 | 0.9915
a0m1 | 2012 | 0.9894
a0m3 | 2012 | 0.98108
a1b2 | 2012 | 0.99972
a1c2 | 2012 | 0.99944
e1d1 | 2012 | 0.99893
e1e1 | 2012 | 0.99786
e1h1 | 2012 | 0.99467
m0m0 | 2012 | 1
m1e1 | 2012 | 0.99786
m1g1 | 2012 | 0.9968
m1i1 | 2012 | 0.99467
m1j2 | 2012 | 0.99034
m1k2 | 2012 | 0.98898
m1l2 | 2012 | 0.98762
m1m1 | 2012 | 0.9894
m1m2 | 2012 | 0.98626
m1m3 | 2012 | 0.98108
n1n2 | 2012 | 0.9975
o1o2 | 2012 | 0.98952
p1p2 | 2012 | 0.99922
q1q2 | 2012 | 0.99015
a0a0 | 2013 | 1
a0b1 | 2013 | 0.99983
a0b2 | 2013 | 0.99978
a0c2 | 2013 | 0.99957
a0d1 | 2013 | 0.99917
a0e1 | 2013 | 0.99834
a0g1 | 2013 | 0.99752
a0k1 | 2013 | 0.9934
a0m1 | 2013 | 0.99177
a0m3 | 2013 | 0.98527
a1b2 | 2013 | 0.99978
a1c2 | 2013 | 0.99957
e1d1 | 2013 | 0.99917
e1e1 | 2013 | 0.99834
e1h1 | 2013 | 0.99587
m0m0 | 2013 | 1
m1e1 | 2013 | 0.99834
m1g1 | 2013 | 0.99752
m1i1 | 2013 | 0.99587
m1j2 | 2013 | 0.9925
m1k2 | 2013 | 0.99144
m1l2 | 2013 | 0.99038
m1m1 | 2013 | 0.99177
m1m2 | 2013 | 0.98932
m1m3 | 2013 | 0.98527
n1n2 | 2013 | 0.99806
o1o2 | 2013 | 0.99186
p1p2 | 2013 | 0.9994
q1q2 | 2013 | 0.99235
a0a0 | 2014 | 1
a0b1 | 2014 | 1.0015
a0b2 | 2014 | 1.0019
a0c2 | 2014 | 1.0039
a0d1 | 2014 | 1.0075
a0e1 | 2014 | 1.0151
a0g1 | 2014 | 1.0229
a0k1 | 2014 | 1.0634
a0m1 | 2014 | 1.0805
a0m3 | 2014 | 1.1549
a1b2 | 2014 | 1.0019
a1c2 | 2014 | 1.0039
e1d1 | 2014 | 1.0075
e1e1 | 2014 | 1.0151
e1h1 | 2014 | 1.0387
m0m0 | 2014 | 1
m1e1 | 2014 | 1.0151
m1g1 | 2014 | 1.0229
m1i1 | 2014 | 1.0387
m1j2 | 2014 | 1.0727
m1k2 | 2014 | 1.084
m1l2 | 2014 | 1.0955
m1m1 | 2014 | 1.0805
m1m2 | 2014 | 1.1072
m1m3 | 2014 | 1.1549
n1n2 | 2014 | 1.0177
o1o2 | 2014 | 1.0794
p1p2 | 2014 | 1.0054
q1q2 | 2014 | 1.0743
a0a0 | 2015 | 1
a0b1 | 2015 | 1.0006
a0b2 | 2015 | 1.0008
a0c2 | 2015 | 1.0016
a0d1 | 2015 | 1.0031
a0e1 | 2015 | 1.0062
a0g1 | 2015 | 1.0093
a0k1 | 2015 | 1.0251
a0m1 | 2015 | 1.0316
a0m3 | 2015 | 1.0584
a1b2 | 2015 | 1.0008
a1c2 | 2015 | 1.0016
e1d1 | 2015 | 1.0031
e1e1 | 2015 | 1.0062
e1h1 | 2015 | 1.0156
m0m0 | 2015 | 1
m1e1 | 2015 | 1.0062
m1g1 | 2015 | 1.0093
m1i1 | 2015 | 1.0156
m1j2 | 2015 | 1.0287
m1k2 | 2015 | 1.0329
m1l2 | 2015 | 1.0372
m1m1 | 2015 | 1.0316
m1m2 | 2015 | 1.0415
m1m3 | 2015 | 1.0584
n1n2 | 2015 | 1.0072
o1o2 | 2015 | 1.0312
p1p2 | 2015 | 1.0022
q1q2 | 2015 | 1.0293
a0a0 | 2016 | 1
a0b1 | 2016 | 1.0002
a0b2 | 2016 | 1.0003
a0c2 | 2016 | 1.0006
a0d1 | 2016 | 1.0012
a0e1 | 2016 | 1.0024
a0g1 | 2016 | 1.0035
a0k1 | 2016 | 1.0095
a0m1 | 2016 | 1.0119
a0m3 | 2016 | 1.0217
a1b2 | 2016 | 1.0003
a1c2 | 2016 | 1.0006
e1d1 | 2016 | 1.0012
e1e1 | 2016 | 1.0024
e1h1 | 2016 | 1.0059
m0m0 | 2016 | 1
m1e1 | 2016 | 1.0024
m1g1 | 2016 | 1.0035
m1i1 | 2016 | 1.0059
m1j2 | 2016 | 1.0108
m1k2 | 2016 | 1.0124
m1l2 | 2016 | 1.014
m1m1 | 2016 | 1.0119
m1m2 | 2016 | 1.0156
m1m3 | 2016 | 1.0217
n1n2 | 2016 | 1.0028
o1o2 | 2016 | 1.0118
p1p2 | 2016 | 1.0009
q1q2 | 2016 | 1.0111
a0a0 | 2017 | 1
a0b1 | 2017 | 1.0003
a0b2 | 2017 | 1.0004
a0c2 | 2017 | 1.0007
a0d1 | 2017 | 1.0014
a0e1 | 2017 | 1.0028
a0g1 | 2017 | 1.0043
a0k1 | 2017 | 1.0115
a0m1 | 2017 | 1.0144
a0m3 | 2017 | 1.0262
a1b2 | 2017 | 1.0004
a1c2 | 2017 | 1.0007
e1d1 | 2017 | 1.0014
e1e1 | 2017 | 1.0028
e1h1 | 2017 | 1.0071
m0m0 | 2017 | 1
m1e1 | 2017 | 1.0028
m1g1 | 2017 | 1.0043
m1i1 | 2017 | 1.0071
m1j2 | 2017 | 1.0131
m1k2 | 2017 | 1.0149
m1l2 | 2017 | 1.0168
m1m1 | 2017 | 1.0144
m1m2 | 2017 | 1.0188
m1m3 | 2017 | 1.0262
n1n2 | 2017 | 1.0033
o1o2 | 2017 | 1.0142
p1p2 | 2017 | 1.001
q1q2 | 2017 | 1.0133
a0a0 | 2018 | 1
a0b1 | 2018 | 1.0005
a0b2 | 2018 | 1.0006
a0c2 | 2018 | 1.0012
a0d1 | 2018 | 1.0023
a0e1 | 2018 | 1.0046
a0g1 | 2018 | 1.007
a0k1 | 2018 | 1.0189
a0m1 | 2018 | 1.0237
a0m3 | 2018 | 1.0435
a1b2 | 2018 | 1.0006
a1c2 | 2018 | 1.0012
e1d1 | 2018 | 1.0023
e1e1 | 2018 | 1.0046
e1h1 | 2018 | 1.0117
m0m0 | 2018 | 1
m1e1 | 2018 | 1.0046
m1g1 | 2018 | 1.007
m1i1 | 2018 | 1.0117
m1j2 | 2018 | 1.0215
m1k2 | 2018 | 1.0247
m1l2 | 2018 | 1.0278
m1m1 | 2018 | 1.0237
m1m2 | 2018 | 1.031
m1m3 | 2018 | 1.0435
n1n2 | 2018 | 1.0054
o1o2 | 2018 | 1.0234
p1p2 | 2018 | 1.0017
q1q2 | 2018 | 1.0219
a0a0 | 2019 | 1
a0b1 | 2019 | 1.0008
a0b2 | 2019 | 1.001
a0c2 | 2019 | 1.002
a0d1 | 2019 | 1.003
a0e1 | 2019 | 1.0061
a0g1 | 2019 | 1.0091
a0k1 | 2019 | 1.0247
a0m1 | 2019 | 1.0311
a0m3 | 2019 | 1.0575
a1b2 | 2019 | 1.001
a1c2 | 2019 | 1.002
e1d1 | 2019 | 1.003
e1e1 | 2019 | 1.0061
e1h1 | 2019 | 1.0153
m0m0 | 2019 | 1
m1e1 | 2019 | 1.0061
m1g1 | 2019 | 1.0091
m1i1 | 2019 | 1.0153
m1j2 | 2019 | 1.0282
m1k2 | 2019 | 1.0324
m1l2 | 2019 | 1.0366
m1m1 | 2019 | 1.0311
m1m2 | 2019 | 1.0408
m1m3 | 2019 | 1.0575
n1n2 | 2019 | 1.0071
o1o2 | 2019 | 1.0307
p1p2 | 2019 | 1.0022
q1q2 | 2019 | 1.0288
a0a0 | 2020 | 1
a0b1 | 2020 | 1.0013
a0b2 | 2020 | 1.0017
a0c2 | 2020 | 1.0036
a0d1 | 2020 | 1.0051
a0e1 | 2020 | 1.0102
a0g1 | 2020 | 1.0154
a0k1 | 2020 | 1.0423
a0m1 | 2020 | 1.0534
a0m3 | 2020 | 1.1005
a1b2 | 2020 | 1.0017
a1c2 | 2020 | 1.0036
e1d1 | 2020 | 1.0051
e1e1 | 2020 | 1.0102
e1h1 | 2020 | 1.026
m0m0 | 2020 | 1
m1e1 | 2020 | 1.0102
m1g1 | 2020 | 1.0154
m1i1 | 2020 | 1.026
m1j2 | 2020 | 1.0484
m1k2 | 2020 | 1.0557
m1l2 | 2020 | 1.0631
m1m1 | 2020 | 1.0534
m1m2 | 2020 | 1.0706
m1m3 | 2020 | 1.1005
n1n2 | 2020 | 1.012
o1o2 | 2020 | 1.0527
p1p2 | 2020 | 1.0037
q1q2 | 2020 | 1.0494
a0a0 | 2021 | 1
a0b1 | 2021 | 0.99957
a0b2 | 2021 | 0.99944
a0c2 | 2021 | 0.99888
a0d1 | 2021 | 0.99857
a0e1 | 2021 | 0.99713
a0g1 | 2021 | 0.99571
a0k1 | 2021 | 0.98864
a0m1 | 2021 | 0.98584
a0m3 | 2021 | 0.97479
a1b2 | 2021 | 0.99944
a1c2 | 2021 | 0.99888
e1d1 | 2021 | 0.99857
e1e1 | 2021 | 0.99713
e1h1 | 2021 | 0.99287
m0m0 | 2021 | 1
m1e1 | 2021 | 0.99713
m1g1 | 2021 | 0.99571
m1i1 | 2021 | 0.99287
m1j2 | 2021 | 0.9871
m1k2 | 2021 | 0.98528
m1l2 | 2021 | 0.98347
m1m1 | 2021 | 0.98584
m1m2 | 2021 | 0.98167
m1m3 | 2021 | 0.97479
n1n2 | 2021 | 0.99629
o1o2 | 2021 | 0.986
p1p2 | 2021 | 0.99963
q1q2 | 2021 | 0.98684
a0a0 | 2022 | 1
a0b1 | 2022 | 1.001
a0b2 | 2022 | 1.0013
a0c2 | 2022 | 1.0024
a0d1 | 2022 | 1.0028
a0e1 | 2022 | 1.0057
a0g1 | 2022 | 1.0085
a0k1 | 2022 | 1.0231
a0m1 | 2022 | 1.029
a0m3 | 2022 | 1.0535
a1b2 | 2022 | 1.0013
a1c2 | 2022 | 1.0024
e1d1 | 2022 | 1.0028
e1e1 | 2022 | 1.0057
e1h1 | 2022 | 1.0143
m0m0 | 2022 | 1
m1e1 | 2022 | 1.0057
m1g1 | 2022 | 1.0085
m1i1 | 2022 | 1.0143
m1j2 | 2022 | 1.0264
m1k2 | 2022 | 1.0302
m1l2 | 2022 | 1.0341
m1m1 | 2022 | 1.029
m1m2 | 2022 | 1.0381
m1m3 | 2022 | 1.0535
n1n2 | 2022 | 1.0078
o1o2 | 2022 | 1.0287
p1p2 | 2022 | 1.0006
q1q2 | 2022 | 1.0269
a0a0 | 2023 | 1
a0b1 | 2023 | 1.0008
a0b2 | 2023 | 1.0011
a0c2 | 2023 | 1.0019
a0d1 | 2023 | 1.0021
a0e1 | 2023 | 1.0042
a0g1 | 2023 | 1.0063
a0k1 | 2023 | 1.0169
a0m1 | 2023 | 1.0212
a0m3 | 2023 | 1.0389
a1b2 | 2023 | 1.0011
a1c2 | 2023 | 1.0019
e1d1 | 2023 | 1.0021
e1e1 | 2023 | 1.0042
e1h1 | 2023 | 1.0105
m0m0 | 2023 | 1
m1e1 | 2023 | 1.0042
m1g1 | 2023 | 1.0063
m1i1 | 2023 | 1.0105
m1j2 | 2023 | 1.0193
m1k2 | 2023 | 1.0221
m1l2 | 2023 | 1.0249
m1m1 | 2023 | 1.0212
m1m2 | 2023 | 1.0278
m1m3 | 2023 | 1.0389
n1n2 | 2023 | 1.0062
o1o2 | 2023 | 1.021
p1p2 | 2023 | 1.0003
q1q2 | 2023 | 1.0197
a0a0 | 2024 | 1
a0b1 | 2024 | 1.0018
a0b2 | 2024 | 1.0023
a0c2 | 2024 | 1.004
a0d1 | 2024 | 1.0044
a0e1 | 2024 | 1.0089
a0g1 | 2024 | 1.0134
a0k1 | 2024 | 1.0366
a0m1 | 2024 | 1.0462
a0m3 | 2024 | 1.0864
a1b2 | 2024 | 1.0023
a1c2 | 2024 | 1.004
e1d1 | 2024 | 1.0044
e1e1 | 2024 | 1.0089
e1h1 | 2024 | 1.0226
m0m0 | 2024 | 1
m1e1 | 2024 | 1.0089
m1g1 | 2024 | 1.0134
m1i1 | 2024 | 1.0226
m1j2 | 2024 | 1.0419
m1k2 | 2024 | 1.0482
m1l2 | 2024 | 1.0545
m1m1 | 2024 | 1.0462
m1m2 | 2024 | 1.0609
m1m3 | 2024 | 1.0864
n1n2 | 2024 | 1.0132
o1o2 | 2024 | 1.0456
p1p2 | 2024 | 1.0007
q1q2 | 2024 | 1.0428