## standardfaktorer
Standardfaktorer anvendt i CO2-kvoteindberetninger
Brændværdier | [16 empty] | Emissionsfaktor i ton CO2/TJ | [15 empty] | Emissionsfaktor for ikke bære-dygtigt flydende biobrændsel i ton CO2/TJ C) | [8 empty] | Oxidationsfaktor
År | 2005 | 2006 | 2007 | 2008 | 2009 | 2010 | 2011 | 2012 | 2013 | 2014 | 2015 | 2016 | 2017 | 2018 | 2019 | Enhed | År | 2005 | 2006 | 2007 | 2008 | 2009 | 2010 | 2011 | 2012 | 2013 | 2014 | 2015 | 2016 | 2017 | 2018 | 2019 | År | 2012 | 2013 | 2014 | 2015 | 2016 | 2017 | 2018 | 2019 | År | 2005 | 2006 | 2007 | 2008 | 2009 | 2010 | 2011 | 2012 | 2013 | 2014 | 2015 | 2016 | 2017 | 2018 | 2019
Naturgas G) H) I) | 0.0396 | 0.0396 | 0.0396 | 0.0396 | 0.0396 | 0.0396 | 0.0396 | 0.0396 | 0.0396 | 0.0396 | 0.0396 | 0.0396 | 0.0396 | 0.0396 | 0.0396 | GJ/m3ref | Naturgas | 57.25 | 57.07 | 57.07 | 56.77 | 56.69 | 56.74 | 56.97 | 57.03 | 56.79 | 56.95 | 57.06 | 57.01 | 57 | 56.89 | 56.54 | [9 empty] | Naturgas | 0.995 | 0.995 | 0.995 | 1 | 1 | 1 | 1 | 1 | 1 | 1 | 1 | 1 | 1 | 1 | 1
Bionaturgas D) | [8 empty] | 0.0396 | 0.0396 | 0.0396 | 0.0396 | 0.0396 | 0.0396 | 0.0396 | GJ/m3ref | Bionaturgas | [8 empty] | 0 | 0 | 0 | 0 | 0 | 0 | 0 | [9 empty] | Bionaturgas | [8 empty] | 1 | 1 | 1 | 1 | 1 | 1 | 1
Butan | [8 empty] | 45.75 | 45.75 | 45.75 | 45.75 | 45.75 | 45.75 | 45.75 | GJ/ton | Butan | [8 empty] | 66.24 | 66.24 | 66.24 | 66.24 | 66.24 | 66.24 | 66.24 | [9 empty] | Butan | [8 empty] | 1 | 1 | 1 | 1 | 1 | 1 | 1
Gasolie/dieselolie B) | 35.87 | 35.87 | 35.87 | 35.87 | 35.87 | 35.87 | 35.87 | 35.87 | 35.87 | 35.87 | 35.87 | 35.87 | 35.87 | 35.87 | 35.87 | GJ/m3 | Gasolie/dieselolie | 74.37 | 74.37 | 74.37 | 74 | 74 | 74 | 74 | 74 | 74 | 74 | 74 | 74 | 74.1 | 74.1 | 74.1 | [9 empty] | Gasolie/dieselolie | 0.995 | 0.995 | 0.995 | 1 | 1 | 1 | 1 | 1 | 1 | 1 | 1 | 1 | 1 | 1 | 1
Fuelolie anvendt i kraftvarmeværker og fjernvarmeværker K) | 40.65 | 40.65 | 40.65 | 40.65 | 40.65 | 40.65 | 40.65 | 40.65 | 40.65 | 40.65 | 40.65 | 40.65 | 40.65 | 40.65 | 40.65 | GJ/ton | Fuelolie i k/v- og fv-værker | 78.39 | 78.39 | 78.39 | 78 | 78 | 77.4 | 79.2 | 79.3 | 79.2 | 79.28 | 79.49 | 79.17 | 79.29 | 79.19 | 79.42 | [9 empty] | Fuelolie i k/v- og fv-værker | 0.995 | 0.995 | 0.995 | 1 | 1 | 1 | 1 | 1 | 1 | 1 | 1 | 1 | 1 | 1 | 1
Fuelolie anvendt i øvrige sektorer L) | 40.65 | 40.65 | 40.65 | 40.65 | 40.65 | 40.65 | 40.65 | 40.65 | 40.65 | 40.65 | 40.65 | 40.65 | 40.65 | 40.65 |  | GJ/ton | Fuelolie i øvrige | 78.39 | 78.39 | 78.39 | 78 | 78 | 77.4 | 77.4 | 77.4 | 77.4 | 77.4 | 77.4 | 78.6 | 78.6 | 78.6 | [10 empty] | Fuelolie i øvrige | 0.995 | 0.995 | 0.995 | 1 | 1 | 1 | 1 | 1 | 1 | 1 | 1 | 1 | 1 | 1
Benzin B) |  | 32.85 | 32.85 | 32.85 | 32.85 | 32.85 | 32.85 | 32.85 | 32.85 | 32.85 | 32.85 | 32.85 | 32.85 | 32.85 | 32.85 | GJ/m3 | Benzin B) |  | 73.37 | 73.37 | 73 | 73 | 73 | 73 | 73 | 73 | 73 | 73 | 73 | 73 | 73 | 73 | [9 empty] | Benzin B) |  | 0.995 | 0.995 | 1 | 1 | 1 | 1 | 1 | 1 | 1 | 1 | 1 | 1 | 1 | 1
Methanol | [8 empty] | 19.93 | 19.93 | 19.93 | 19.93 | 19.93 | 19.93 | 19.93 | GJ/ton | Methanol | [8 empty] | 68.96 | 68.96 | 68.96 | 68.96 | 68.96 | 68.96 | 68.96 | [9 empty] | Methanol | [8 empty] | 1 | 1 | 1 | 1 | 1 | 1 | 1
LPG B) | 46 | 46 | 46 | 46 | 46 | 46 | 46 | 46 | 46 | 46 | 46 | 46 | 46 | 46 | 46 | GJ/ton | LPG | 65.33 | 65.33 | 65.33 | 65 | 65 | 63.1 | 63.1 | 63.1 | 63.1 | 63.1 | 63.1 | 63.1 | 63.1 | 63.1 | 63.1 | [9 empty] | LPG | 0.995 | 0.995 | 0.995 | 1 | 1 | 1 | 1 | 1 | 1 | 1 | 1 | 1 | 1 | 1 | 1
Spildolie E) | 41.9 | 41.9 | 41.9 | 41.9 |  |  |  |  | 41.9 | 41.9 | 41.9 | 41.9 | 41.9 | 41.9 | 41.9 | GJ/ton | Spildolie | 78.39 | 78.39 | 78.39 | 78 |  |  |  |  | 78 | 73.3 | 73.3 | 73.3 | 73.3 | 73.3 | 73.3 | [9 empty] | Spildolie | 0.995 | 0.995 | 0.995 | 1 |  |  |  |  | 1 | 1 | 1 | 1 | 1 | 1 | 1
Kul | 26.5 | 26.5 | 26.5 | 26.5 | 26.5 | 26.5 | 26.5 | 26.5 | 26.5 | 26.5 | 26.5 | 26.5 | 26.5 | 26.5 | 26.5 | GJ/ton | Kul | 95.96 | 95.96 | 95.96 | 95 | 95 | 94.6 | 94.6 | 94.6 | 94.6 | 94.6 | 94.6 | 94.6 | 94.6 | 94.6 | 94.04 | [9 empty] | Kul | 0.99 | 0.99 | 0.99 | 1 | 1 | 1 | 1 | 1 | 1 | 1 | 1 | 1 | 1 | 1 | 1
Petrokoks | 31.4 | 31.4 | 31.4 | 31.4 | 31.4 | 31.4 | 31.4 | 31.4 | 31.4 | 31.4 | 31.4 | 31.4 | 31.4 | 31.4 | 31.4 | GJ/ton | Petrokoks | 92.93 | 92.93 | 92.93 | 92 | 92 | 92 | 92 | 92 | 93 | 93 | 93 | 93 | 93 | 93 | 93 | [9 empty] | Petrokoks | 0.99 | 0.99 | 0.99 | 1 | 1 | 1 | 1 | 1 | 1 | 1 | 1 | 1 | 1 | 1 | 1
Koks | 29.3 | 29.3 | 29.3 | 29.3 | 29.3 | 29.3 | 29.3 | 29.3 | 29.3 | 29.3 | 29.3 | 29.3 | 29.3 | 29.3 | 29.3 | GJ/ton | Koks | 109.09 | 109.09 | 109.09 | 108 | 108 | 108 | 108 | 108 | 108 | 107 | 107 | 107 | 107 | 107 | 107 | [9 empty] | Koks | 0.99 | 0.99 | 0.99 | 1 | 1 | 1 | 1 | 1 | 1 | 1 | 1 | 1 | 1 | 1 | 1
Affald | [7 empty] | 10.5 | 10.5 | 10.6 | 10.6 | 10.6 | 10.6 | 10.6 | 10.6 | GJ/ton | Affald | [7 empty] | 37 | 37 | 37 | 37 | 37 | 42.5 | 42.5 | 42.5 | [9 empty] | Affald | [7 empty] | 1 | 1 | 1 | 1 | 1 | 1 | 1 | 1
Biogas A) F) | 0.023 | 0.023 | 0.023 | 0.023 | 0.023 | 0.023 | 0.023 | 0.023 | 0.023 | 0.023 | 0.023 | 0.023 | 0.023 | 0.023 | 0.023 | GJ/m3 | Biogas | 0 | 0 | 0 | 0 | 0 | 0 | 0 | 0 | 0 | 0 | 0 | 0 | 0 | 0 | 0 | [9 empty] | Biogas | [12 empty] | 1 | 1 | 1
Halm A) F) | 14.5 | 14.5 | 14.5 | 14.5 | 14.5 | 14.5 | 14.5 | 14.5 | 14.5 | 14.5 | 14.5 | 14.5 | 14.5 | 14.5 | 14.5 | GJ/ton | Halm | 0 | 0 | 0 | 0 | 0 | 0 | 0 | 0 | 0 | 0 | 0 | 0 | 0 | 0 | 0 | [9 empty] | Halm
Træpiller A) F) | 17.5 | 17.5 | 17.5 | 17.5 | 17.5 | 17.5 | 17.5 | 17.5 | 17.5 | 17.5 | 17.5 | 17.5 | 17.5 | 17.5 | 17.5 | GJ/ton | Træpiller | 0 | 0 | 0 | 0 | 0 | 0 | 0 | 0 | 0 | 0 | 0 | 0 | 0 | 0 | 0 | [9 empty] | Træpiller
Træaffald A) F) | 14.7 | 14.7 | 14.7 | 14.7 | 14.7 | 14.7 | 14.7 | 14.7 | 14.7 | 14.7 | 14.7 | 14.7 | 14.7 | 14.7 | 14.7 | GJ/ton | Træaffald | 0 | 0 | 0 | 0 | 0 | 0 | 0 | 0 | 0 | 0 | 0 | 0 | 0 | 0 | 0 | [9 empty] | Træaffald
Træflis A) F) | 9.3 | 9.3 | 9.3 | 9.3 | 9.3 | 9.3 | 9.3 | 9.3 | 9.3 | 9.3 | 9.3 | 9.3 | 9.3 | 9.3 | 9.3 | GJ/ton | Træflis | 0 | 0 | 0 | 0 | 0 | 0 | 0 | 0 | 0 | 0 | 0 | 0 | 0 | 0 | 0 | [9 empty] | Træflis
Anden Fast Biomasse A) F) |  |  |  | 14.5 | 14.5 | 14.5 | 14.5 | 14.5 | 14.5 | 14.5 | 14.5 | 14.5 | 14.5 | 14.5 | 14.5 | GJ/ton | Anden Fast Biomasse | 0 | 0 | 0 | 0 | 0 | 0 | 0 | 0 | 0 | 0 | 0 | 0 | 0 | 0 | 0 | [9 empty] | Anden Fast Biomasse
Rapsolie B) C) F) |  |  | 34.5 | 34.5 | 34.5 | 34.5 | 34.5 | 34.5 | 34.5 | 34.5 | 34.5 | 34.5 | 34.5 | 34.5 | 34.5 | GJ/m3 | Rapsolie | 0 | 0 | 0 | 0 | 0 | 0 | 0 | 0 | 0 | 0 | 0 | 0 | 0 | 0 | 0 | Rapsolie | 74 | 74 | 70.8 | 70.8 | 70.8 | 70.8 | 70.8 | 70.8 | Rapsolie | [8 empty] | 1 | 1 | 1 | 1 | 1 | 1 | 1
Fiskeolie B) F) |  |  | 34.1 | 34.1 | 34.1 | 34.1 | 34.1 | 34.1 | 34.1 | [6 empty] | GJ/m3 | Fiskeolie | 0 | 0 | 0 | 0 | 0 | 0 | 0 | 0 | 0 |  |  |  |  | 0 | 0 | Fiskeolie | 74 | 74 | [6 empty] | Fiskeolie
Bioolie og anden flydende biobrændsel B) C) F) |  |  |  | 34.3 | 34.3 | 34.3 | 34.3 | 34.3 | 34.3 | 34.3 | 34.3 | 34.3 | 34.3 | 34.3 | 34.3 | GJ/m3 | Bioolie og anden flydende biobrændsel B) C) F) | 0 | 0 | 0 | 0 | 0 | 0 | 0 | 0 | 0 | 0 | 0 | 0 | 0 | 0 | 0 | Bioolie og anden flydende biobrændsel | 79.6 | 79.6 | 79.6 | 79.6 | 79.6 | 79.6 | 79.6 | 79.6 | Bioolie og anden flydende biobrændsel B) C) F) | [8 empty] | 1 | 1 | 1 | 1 | 1 | 1 | 1
Bioethanol B) C) F) | [7 empty] | 26.7 | 26.7 | 26.7 | 26.7 | 26.7 | 26.7 | 26.7 | 26.7 | GJ/ton | Bioethanol | [7 empty] | 0 | 0 | 0 | 0 | 0 | 0 | 0 | 0 | Bioethanol | 72 | 72 | 72 | 72 | 72 | 72 | 72 | 72 | Bioethanol | [8 empty] | 1 | 1 | 1 | 1 | 1 | 1 | 1
Biodiesel B) C) E) F) | [7 empty] | 37.5 | 37.5 | 37.5 | 37.5 | 37.5 | 37.5 | 37.5 | 37.5 | GJ/ton | Biodiesel | [7 empty] | 0 | 0 | 0 | 0 | 0 | 0 | 0 | 0 | Biodiesel | 74 | 74 | 74 | 74 | 74 | 70.8 | 70.8 | 70.8 | Biodiesel | [8 empty] | 1 | 1 | 1 | 1 | 1 | 1 | 1
A) De anførte faktorer er vejledende. For de faste brændsler er brændværdierne fastsat under antagelse af følgende fugtindhold: Halm: 15 %, træpiller: 7 %, træaffald: 20 % og træflis: 45 %.
B) Bemærk, at det kun er brændselsforbruget i stationære anlæg, der skal indberettes. Brændstof anvendt i køretøjer, som har til formål at være mobile på tidspunktet for udførelsen af sine opgaver, skal således ikke medtages.
C) Emissionsfaktoren for biobrændstoffer og flydende biobrændsel må kun sættes til nul, hvis der foreligger dokumentation for overholdelse af bæredygtighedskriterierne efter reglerne i bekendtgørelse nr. 1619 af 15. december 2016
om bæredygtighed m.v. af biobrændstoffer og flydende biobrændsler, som anvendes til aktiviteter omfattet af lov om CO2-kvoter samt Energistyrelsens håndbog om dokumentation for biobrændstoffers bæredygtighed, som finder
tilsvarende anvendelse for flydende biobrændsler. Såfremt der ikke foreligger dokumentation for bæredygtighed anvendes emissionsfaktoren for ikke bæredygtigt flydende biobrændsel.
D) Bionaturgas er opgraderet biogas, hvor CO2-indholdet er fjernet, og gassen er ført ind på naturgasnettet. Energinet.dk administrer en ordning for udstedelse af certifikater for bionaturgas.
Certifikaterne er en garanti for, at de certificerede mængder bionaturgas har erstattet en tilsvarende mængde naturgas. I forbindelse med den årlige rapportering er det en betingelse,
at det kan dokumenteres, at der hos Energinet.dk er annulleret certifikater svarende til forbruget af bionaturgas. Er der ikke annulleret certifikater svarende til forbruget, vil resten af gasforbruget
antages at være naturgas, og derfor skal emissionsfaktoren for naturgas anvendes.
E) Emissionsfaktoren for spildolie stammer fra Energistyrelsens Energistatistik 2012. Efter 2014 stammer emissionsfaktoren fra IPCC 2006 Guidelines.
F) Brændslerne skal være 100 pct. bio-nedbrydelige og ikke have fossil oprindelse.
G) Årsfaktor. Opgøres årligt af Energinet.
H) Ved beregning af emissionene af CO2 fra afbrænding af naturgas skal anvendes den mængde naturgas opgivet i m3, som er opgivet på det leverede naturgasselskabs faktura til driftlederen. Hvis der faktureres flere gange om året, summeres til værdi for det aktuelle år.
I) En m3ref svarer til en energimængde på 0,0396 GJ = 11 kWh ved nedre brændværdi. Det er m3ref, som gasleverandøren angiver på sin fakturaer ved afregning over for kunden (driftslederen).
J) Der skal anvendes den brændværdi og den emissionsfaktor, der oplyses af gasleverandøren. Noten er ikke længere relevant.
K) Emissionsfaktoren er baseret på de værker, der anvender brændselsanalyse til bestemmelse af emissionsfaktoren. Der er tale om en middelværdi for x anlæg. Antallet af anlæg varierer år for år. Der har tidligere været anvendt to forskellige emissionsfaktorer for henholdsvis fjernvarme- og kraftvarmeværker og øvrige sektorer. Det har med ETS-data fra 2019 været muligt at analysere data for alle årerne, og der er ikke fundet grundlag for en fortsat opdeling i to emissionsfaktorer.
L) Emissionsfaktoren stammer fra Denmark’s National inventory reports. Noten er fra 2019 ikke længere relevant.